## 危険物 DATA BASE
1 | 2 | 3 | 4 | 5 | 6 | 7 | 8 | 9 | 10 | 11 | 12 | 13 | 14 | 15 | 16 | 17 | 18 | 19 | 20 | 21 | 22 | 23 | 24 | 25 | 26 | 27 | 28 | 29 | 30
ref | [10 empty] | 少量危険物該当要件 | [12 empty] | 劇毒 | 海洋汚染 | 危険性未評価 | 引火 、可燃性
No. | 薬 品 名 （和 名） | 別 名 称 （和 名） | 薬 品 名 （英 名） | 別 名 称 （英 名） | 排出禁止 | 消 防 法 | 毒物及び劇物取締法 | CAS NO. | IMDG CODE | 国連番号 | 容器等級 | 容器最大量 |  | 要排出前処理 | ICSC | 分子量 | 比 重 | 引 火 点 | 爆 発 限 界 | 用 途 | 性 状 | 分子式 | [5 empty] | pH
1 | （X線現像液） | 危険性未評価物質 | UNKNOWN SUBSTANCE | UNKNOWN SUBSTANCE | △ | - | - | - | 6.1 | - | - | - | - | - | - | - | - | - | - | x線現像液 | - | - |  | ○ | - | ○ | - | 要調査 | 1
2 | （標準海水） | （標準海水） | （Standard seawater) | （Standard seawater) | - | - | - | - | - | - | - | - | - | - | - | - | - | - | - | - | - | - |  | - | - | - | - | 要調査 | 2
3 | 2-ピリジルアミン（液体） | 2-アミノピリジン | 2-Pyridinamine | 2-Aminopyridine | ○ | - | - | 504-29-0 | 6.1Ⅱ | 2671 | 2 | 100ml | - | - | 0214 | 94.1 | - | 92℃ | - | 緩衝液 | 熱分解性 | C5N2H6/NH2C5H4N |  | ○ | ○ | - | ○ | 中性 | 3
4 | 2-ピリジルアミン（固体） | 2-アミノピリジン | 2-Pyridinamine | 2-Aminopyridine | ○ | - | - | 504-29-0 | 6.1Ⅱ | 2671 | 2 | 500g | - | - | 0214 | 94.1 | - | 92℃ | - | 緩衝液 | 熱分解性 | C5N2H6/NH2C5H4N |  | ○ | ○ | - | ○ | 中性 | 4
5 | CyDTA | トランス-1,2-ジアミノシクロヘキサン-N,N,N',N'-四酢酸、一水和物 | trans-1,2-Diaminocyclohexane-N,N,N',N'-Teraacetic Acid, Monophdrate | 1,2-Cyclohexylenedinitrilotetraacetic acid | - | - | - | 13291-61-7 | - | - | - | - | - | - | - | 346.34 | - | - | - | アミノ酸分析用 | - | C14H22N2O8 |  | - | - | - | - | 要調査 | 5
6 | L-アスパラギン酸 | L-アスパラギン酸 | L-Aspartic acid | L-Aspartic acid | - | - | - | 56-84-8 | - | - | - | - | - | - | − | 133.1 | - | - | - | アンモニア解毒剤 | 水に比較的難溶 | HOOCCH2CH(NH2)COOH |  | - | - | - | - | 要調査 | 6
7 | o-フタルアルデヒド（OPA) | o-フタルアルデヒド | o-Phthalaldehyde | (o-Phthalaldehyde) | - | - | - | 643-79-8 | - | - | - | - | - | - | − | 134.13 | - | - | - | アミノ酸分析試薬 | - | C6H4(CHO)2 |  | - | - | - | - | 要調査 | 7
8 | 四ホウ酸ナトリウム0.2％水溶液 (ホウ酸ナトリウム) | pH 9 Buffer | Borates | tetrasodium Salts | - | - | - | 1330-43-4 | - | - | - | - | - | - | - |  | - | - | - | 顔料・ガラス・コンデンサ用化成原料 | - | B4Na2O7 |  | - | - | - | - | 青 | 8
9 | フタル酸水素カリウム（重フタル酸カリウム） | pH4 Buffer | Potassium Bichromate | Potassium Hydrogen Phtalate | - | - | - | 877-24-7 | - | - | - | - | - | - | - | 204.2287 | - | - | - | - | - | C8H5KO4 |  | - | - | - | - | ピンク | 9
10 | リン酸ニ水素カリウム | pH7 Buffer(成分-1） | pH7 Buffer 成分-1 | UNKNOWN SUBSTANCE | - | - | - | 7778-77-0 | - | - | - | - | - | - | - |  | - | - | - | - | - | H2KO4P |  | - | - | - | - | 中性 | 10
11 | リン酸水素ニナトリウム | pH7 Buffer(成分-2） | pH7 Buffer 成分-2 |  | - | - | - | 7558-79-4 | - | - | - | - | - | - | - |  | - | - | - | - | - | HNa2O4P |  | - | - | - | - | 要調査 | 11
12 | TOPO/トルエン混合溶液 | TOPO/トルエン混合溶液 | TOPO/Toluene | TOPO/Toluene | - | 危4種 | 劇 | 108-88-3 | 3 | 1294 | 2 | 500ml | - | ○ | 0078 | 92.14 | 0.866 | 4℃ | 1.1〜７％ | 溶剤、洗浄剤 | 引火性、爆発性 | C6H5CH3/C7H8 |  | ○ | - | - | ○ | 要調査 | 12
13 | Triton X-100、トリトン | ポリエチレングリコールモノ-P-イノクチルフェニルエーテル | Triton X-100 | Polyoxyethylene(10)Octylphenyl Ether | - | 危4-4-Ⅲ | - | 9002-93-1 | - | - | - | - | - | - | - | 227.13 | - | - | - | 緩衝剤 | - | C16H26O2 |  | - | - | - | - | 要調査 | 13
14 | アスカライト（液体） | 石綿 | Ascarite (II) (R) | Asbestos | ○ | - | 劇 | 1332-21-4 | 9 | 2212 | 2 | 1000ml | - | ○ | - | 152.241 | - | - | - | 脱炭酸 | アルカリ性 | - |  | ○ | ○ | - | - | 青 | 14
15 | アスカライト（固体） | 石綿 | Ascarite (II) (R) | Asbestos | ○ | - | 劇 | 1332-21-4 | 9 | 2212 | 2 | 3000g | - | ○ | - | 152.241 | - | - | - | 脱炭酸 | アルカリ性 | - |  | ○ | ○ | - | - | 青 | 15
16 | アセトニトリル | アセトニトリル | Acetonitrile | Acetonitrile | - | 危(400ℓ) | 劇 | 75-05-8 | 3.2Ⅱ | 1648 | 2 | 500ml | - | ○ | 0088 | 41.05 | 0.7822 | 5.6℃ | 3.0〜16.0％ | 溶剤 | 溶解性 | CH3CN |  | ○ | - | - | ○ | 要調査 | 16
17 | アセトン | アセトン | Acetone | Acetone | - | 危(400ℓ) | - | 67-64-1 | 3.1Ⅱ | 1090 | 2 | 500ml | - | - | 0087 | 58.08 | 0.791 | -20℃ | 2.1〜12.8％ | 油脂等の溶剤 | 可燃性、溶解性 | (CH3)2CO |  | - | - | - | ○ | 中性 | 17
18 | アルシアンブルー | アルシアンブルー | Alcian blue | （Alcian blue） | - | - | - | 12633-95-3 | - | - | - | - | - | - | - | - | - | - | - | 染料 | - | - |  | - | - | - | - | 要調査 | 18
19 | アルシアンブルー8GX | アルシアンブルー8GX | Alcian blue 8GX | Alcian blue 8GX | - | - | - | 33864-99-2 | - | - | - | - | - | - | - | - | - | - | - | 染料 | - | C56H68Cl4CuN16S4 |  | - | - | - | - | 要調査 | 19
20 | アンモニア水 | アンモニア水 | Ammonia solution | Aqueous ammonia | - | 危(200kg) | 劇 | 1336-21-6 | 8 Ⅲ | 2672 | 3 | 1000ml | - | ○ | 0215 | 35.05 | 0.901(25%) | - | - | 油分洗浄剤 | 強アルカリ性 | NH4OH |  | ○ | - | - | - | 青 | 20
21 | イースト抽出液 | (イースト抽出液) | Yeast extract | (Yeast extract) | - | - | - | 8013-01-2 | - | - | - | - | - | - | - | - | - | - | - | 微生物培養基 | 吸湿性 | - |  | - | - | - | - | 要調査 | 21
22 | イミダゾール | イミダゾール | Imidazole | Imidazole | - | - | - | 288-32-4 | - | - | - | - | - | - | − | 68.08 | - | 148℃ | - | 防錆剤、電解メッキ薬 | 溶解性、昇華性 | NHCH:NCH:CH |  | - | - | - | ○ | 青 | 22
23 | エタノール | エチルアルコール | Etanol | Ethyl alcohol | - | 危(400ℓ) | - | 64-17-5 | 3.2Ⅱ , 3.3Ⅲ | 1170 | 2 | 1000ml | - | - | 0044 | 46.07 | 0.7947 | 12.8℃ | 3.3〜19% | 有機溶剤 | 揮発性、可燃性 | CH3CH2OH/C2H6OH |  | - | - | - | ○ | 中性 | 23
24 | エタノールアミン（液体） | 2-アミノエタノール | Ethanolamine | 2-aminoethanol | - | 危4-3-S-Ⅲ | 劇Ⅲ | 141-43-5 | 8Ⅲ | 2491 | 3 | 1000ml | - | ○ | 0152 | 61.1 | 1.02 | 85℃ | 5.5〜17vol% | - | 可燃性、熱分解性 | C2H7NO/H2N-CH2-CH2OH |  | ○ | - | - | ○ | 要調査 | 24
25 | エタノールアミン（固体） | 2-アミノエタノール | Ethanolamine | 2-aminoethanol | - | 危4-3-S-Ⅲ | 劇Ⅲ | 141-43-5 | 8Ⅲ | 2491 | 3 | 2000g | - | ○ | 0152 | 61.1 | 1.02 | 85℃ | 5.5〜17vol% | - | 可燃性、熱分解性 | C2H7NO/H2N-CH2-CH2OH |  | ○ | - | - | ○ | 要調査 | 25
26 | キシレン | キシレン | Xylene | Xylene | - | 危(1,000ℓ) | 劇 | 1330-20-7 | 3.3Ⅲ | 1307 | 2 | 500ml | - | ○ | - | 106.17 | - | 室温 | 0.9〜7.0% | - | 水に不溶、火気厳禁 | C24H30 |  | ○ | - | - | ○ | 要調査 | 26
27 | ぎ酸アンモニウム | ぎ酸アンモニウム | Formic Acid Ammonium Salt | Ammonium formate | - | - | - | 540-69-2 | - | - | - | - | - | - | - | 63.06 | - | - | - | 微量金属分析用 | 水溶性 | HCOONH4 |  | - | - | - | - | 要調査 | 27
28 | グリシン | グリシン | Glycine | Glycine | - | - | - | 56-40-6 | - | - | - | - | - | - | - | 75.07 | 1.1607 | - | - | pH調整剤 | 溶解性 | C2H5NO2 |  | - | - | - | - | 要調査 | 28
29 | グリセロール | グリセリン | Glycerol | Glycerin | - | 危(4000ℓ) | - | 56-81-5 | - | - | - | - | - | - | 0624 | 92.09 | 1.2613 | - | - | 溶剤、不凍剤 | 強吸湿性 | C3H8O3/ CH2OH-CHOH-CH2OH |  | - | - | - | - | 要調査 | 29
30 | グルタルアルデヒド(液体） | グルタルアルデヒド | Glutaraldehyde | Glutaraldehyde | ○ | - | - | 111-30-8 | 6.1Ⅲ | 2810 | 1/2/3 | 100ml | - | × | 0158 | 100.12 | 0.7 | - | - | 電子顕微鏡 | 溶解性 | C5H8O2/HCO(CH2)3CHO |  | ○ | ○ | - | - | 要調査 | 30
31 | グルタルアルデヒド（固体） | グルタルアルデヒド | Glutaraldehyde | Glutaraldehyde | ○ | - | - | 111-30-8 | 6.1Ⅲ | 2810 | 1/2/3 | 500g | - | × | 0158 | 100.12 | 0.7 | - | - | 電子顕微鏡 | 溶解性 | C5H8O2/HCO(CH2)3CHO |  | ○ | ○ | - | - | 要調査 | 31
32 | クロロホルム（液体） | トリクロロメタン | Chloroform | Trichloromethane | ○ | 要貯蔵届(200kg) | 劇 | 67-66-3 | 6.1Ⅲ | 1888 | 3 | 1000ml | - | × | 0027 | 119.39 | 1.474〜1.478 | - | - | フッ素系冷媒、溶剤、アニリンの検出 | 不燃性、水に難溶 | CHl3 |  | ○ | ○ | - | - | 中性 | 32
33 | クロロホルム（固体） | トリクロロメタン | Chloroform | Trichloromethane | ○ | 要貯蔵届(200kg) | 劇 | 67-66-3 | 6.1Ⅲ | 1888 | 3 | 3000g | - | × | 0027 | 119.39 | 1.474〜1.478 | - | - | フッ素系冷媒、溶剤、アニリンの検出 | 不燃性、水に難溶 | CHl3 |  | ○ | ○ | - | - | 中性 | 33
34 | ジメチルスフォキシド | ジメチルスルホキサイド | Dimethyl sulfoxide | Dimethyl sulfoxide | - | 危(4,000ℓ) | - | 67-68-5 | - | - | - | - | - | - | 0459 | 78.13 | 1.1 | 95℃ | 2.6〜42% | - | 水と混和すると中性溶液、吸湿性強 | C2H6O-S |  | - | - | - | ○ | 要調査 | 34
35 | ジメチルホルムアミド | N,N-ジメチルホルムアミド | N,N-Dimethylformamide | N,N-Dimethylformamide | - | 危(2,000ℓ) | - | 68-12-2 | 3.3Ⅲ | 2265 | 3 | 5000ml | - | - | 0457 | 73.09 | 0.9445（25/4℃） | 60.0℃ | 2.2〜15.2% | 分析化学用、ガス吸収剤 | 溶解性 | C3H7NO |  | - | - | - | ○ | - | 35
36 | シュウ酸 | シュウ酸 | Oxalic acid | Oxalic acid | - | - | 劇（除10％以下） | 144-62-7 | - | - | - | - | - | ○ | 0529 | 126.07 | 1.653 | - | - | 分析試験 | 有毒、溶解性 | C2H2O4/(COOH)2 |  | ○ | - | - | - | 要調査 | 36
37 | しゅう酸・無水 | シュウ酸・無水 | Oxalic Acid Anhydrous | (Oxalic Acid Anhydrous) | - | - | 劇（除11％以下） | 144-62-7 | - | - | - | - | - | ○ | 0529 | 126.07 | 1.653 | - | - | 分析試験 | 有毒、溶解性 | (COOH)2・2H2O |  | ○ | - | - | - | 要調査 | 37
38 | しゅう酸二水和物 | シュウ酸二水和物 | Oxalic Acid Dihydrate | (Oxalic Acid Dihydrate) | - | - | 劇（除12％以下） | 6153-56-6 | - | - | - | - | - | ○ | 0707 | 126.07 | 1.653 | - | - | 分析試験 | 有毒、溶解性、強酸性 | HOOCCOOH.2H2O |  | ○ | - | - | - | ピンク | 38
39 | シリカゲル | シリカゲル | Silica gel | Silica gel | - | - | - | 7631-86-9 | - | - | - | - | - | - | - |  | - | - | - | 炭酸ガスの吸着除去、沈降防止剤 | - | - |  | - | - | - | - | - | 39
40 | スルファニルアミド | スルファニルアミド | Sulfanilamide | Sulfanilamide | - | - | 劇 | 63-74-1 | - | - | - | - | - | ○ | - | 172.21 | - | - | - | 容量分析、NaNO2液の標定 | 水に難溶、熱水に易溶 | H2NC6HSO2NH2 |  | ○ | - | - | - | 中性 | 40
41 | ソーダライム（液体） | ソーダ石灰 | Soda Lime | Soda lime | - | - | - | 8006-28-8 | 8Ⅲ | 1907 | 3 | 1000ml | - | ○ | - |  | - | - | - | 炭酸ガス吸収剤 | - | - |  | - | - | - | - | 要調査 | 41
42 | ソーダライム（固体） | ソーダ石灰 | Soda Lime | Soda lime | - | - | - | 8006-28-8 | 8Ⅲ | 1907 | 3 | 2000g | - | ○ | - |  | - | - | - | 炭酸ガス吸収剤 | - | - |  | - | - | - | - | 要調査 | 42
43 | ダピ | 4.6ジアミジノ2フェニルイズナトリウム | DAPI | 4'.6-diamidino-2-phenylindole dihydrochloride hydrate | - | - | - | 28718-90-3 | - | - | - | - | - | - | - | - | - | - | - | - | - | C16H19Cl2N5O |  | - | - | - | - | 要調査 | 43
44 | チオ硫酸ナトリウム | チオ硫酸ソーダ | Sodium thiosulfate | Sodium thiosulfate | - | - | - | 7772-98-7 | - | - | - | - | - | - | - | 248.18 | 1.69 | - | - | 分析試薬、還元剤 | 弱アルカリ性、フェノールフタレインで中性 | Na2S2O3 |  | - | - | - | - | 要調査 | 44
45 | チモールフタレイン | チモールフタレイン | Thymolphthalein | Thymolphthalein | - | - | - | 125-20-2 | - | - | - | - | - | - | - | 430.55 | - | - | - | 全炭酸・アルカリ度測定 | 水に難溶性 | C28H30O4 |  | - | - | - | - | 要調査 | 45
46 | チモールブルー | チモールブルー | Thymol Sulfonphthalein | Thymol blue | - | - | - | 76-61-9 | - | - | - | - | - | - | - | 466.6 | - | - | - | - | pH指示薬 | C27H30C5 |  | - | - | - | - | 要調査 | 46
47 | ドデシル硫酸ナトリウム | ラウリル硫酸ナトリウム | Dodecyl _sodium Sulfate | Lauryl Sodium sulfate | - | - | - | 151-21-3 | - | - | - | - | - | - | 0502 | - | - | - | - | - | - | C12H25OS.Na |  | - | - | - | - | 要調査 | 47
48 | ドライアイス | ドライアイス | Dry ice | Dry ice | - | - | - | 124-38-9 | 9Ⅲ | 1845 | 3 | 5000g | - | - | 0021 | 44.01 | 1.53 | - | - | 保存および低温輸送用 | - | CO2 |  | - | - | - | - | - | 48
49 | ドライアライト・硫酸カルシウム | カルシウムサルフェイト | DrieriteTM | Calciumsolfate | - | - | - | 7778-18-9 | - | - | - | - | - | - | - | 136.14 | - | - | - | 洗剤、界面活性剤 | - | CaSO4 |  | - | - | - | - | 要調査 | 49
50 | トリス緩衝液 | トリス（ヒドロキシルメチル）アミノメタン | TRIS Buffer | TRIS(Hydroxylmethyl)Aminomethane | - | - | - | 77-86-1 | - | - | - | - | - | - | - | 121.14 | - | - | - | トリス緩衝液 | 溶解性 | (HOCH2)3CNH2 |  | - | - | - | - | 青 | 50
51 | トルエン | トルエン | Toluene | Toluene | - | 危(200ℓ) | 劇 | 108-88-3 | 3.2Ⅱ | 1294 | 2 | 500ml | - | ○ | 0078 | 92.14 | - | 5.0℃ | 1.2〜7.1% | - | 不溶性 | C6H5CH3/C7H8 |  | ○ | - | - | ○ | 要調査 | 51
52 | ナフチルエチルジアミン | N1-ナフチルエチレジアミンニ塩酸塩 | N1-Naphthylethylenediamine dihydrochloride | N1-Naphthylethylenediamine dihydrochloride | ○ | - | - | 1465-25-4 | 6.1Ⅲ | 1710 | - | - | - | × | - | 259.18 | 4.277 | - | 8.0〜10.5％ | 検出、血中スルホンアミド定量 | 水可溶 | C12H14N2・2HCl |  | ○ | ○ | - | - | 中性 | 52
53 | ナリジクス酸 | ナリジキシン酸 | Nalidixic Acid | Nalidixic Acid | - | - | - | 389-08-2 | - | - | - | - | - | - | - | 232.24 | - | - | - | 抗生物質 | - | C12H12N2O3 |  | - | - | - | - | 要調査 | 53
54 | ニトロプルシド（液体） | ペンタシアノニトロシル鉄（Ⅲ）酸ナトリウム | Sodium nitroprusside | Sodium ferricyanide | ○ | - | 毒 | 14402-89-2 | 6.1Ⅱ | 2811 | 1/2/3 | 100ml | - | × | - | 281 | 1.72 | - | - | 検出（アセトン、アルデヒド） | 水溶性 | Na2[Fe(CN)5NO]・2H2O |  | ○ | ○ | - | - | 要調査 | 54
55 | ニトロプルシド（固体） | ペンタシアノニトロシル鉄（Ⅲ）酸ナトリウム | Sodium nitroprusside | Sodium ferricyanide | ○ | - | 毒 | 14402-89-2 | 6.1Ⅱ | 2811 | 1/2/3 | 500g | - | × | - | 281 | 1.72 | - | - | 検出（アセトン、アルデヒド） | 水溶性 | Na2[Fe(CN)5NO]・2H2O |  | ○ | ○ | - | - | 要調査 | 55
56 | ニトロプルシドナトリウム（液体） | ペンタシアノニトロシル鉄（Ⅲ）酸ナトリウム二水和物 | Sodium Nitroprusside Dihydrate | Sodium pentacyanonitrosylferrate (Ⅲ) dihydrate | ○ | - | 毒 | 13755-38-9 | 6.1Ⅱ | 3288 | 1/2/3 | 100ml | - | × | - | 297.97 | - | - | - | 検出（アセトン、アルデヒド） | 溶解性 | C6FeN6Na3 |  | ○ | ○ | - | - | 要調査 | 56
57 | ニトロプルシドナトリウム（固体） | ペンタシアノニトロシル鉄（Ⅲ）酸ナトリウム二水和物 | Sodium Nitroprusside Dihydrate | Sodium pentacyanonitrosylferrate (Ⅲ) dihydrate | ○ | - | 毒 | 13755-38-9 | 6.1Ⅱ | 3288 | 1/2/3 | 500g | - | × | - | 297.97 | - | - | - | 検出（アセトン、アルデヒド） | 溶解性 | C6FeN6Na3 |  | ○ | ○ | - | - | 要調査 | 57
58 | ニンヒドリン | ニンヒドリン | Ninhydrin | Ninhydrin | - | - | - | 485-47-2 | - | - | - | - | - | - | 0766 | 178.14 | - | - | - | アミノ酸分析 | 溶解性、可燃性 | C9H6O4 |  | - | - | - | - | 要調査 | 58
59 | ビタミンC | L-アスコルビン酸 | L-Ascorbic Acid | L-Ascorbic acid | - | - | - | 50-81-7 | - | - | - | - | - | - | 0379 | 176.13 | - | - | - | ビタミンC強化 | 溶解性、強酸性 | C6H8O6 |  | - | - | - | - | 中性 | 59
60 | ヒドロキシルアミン | 50%フリートヒドロキシルアミン | Hydroxylamine | Free-Hydroxylamine50%Aqueous Solution | - | - | 劇 | 7803-49-8 | - | - | - | - | - | - | - | 33.04 | 1.227 | 129℃ | - | 還元剤 | 熱分解性 | NH2OH |  | ○ | - | - | ○ | 要調査 | 60
61 | ピロリジンジオカルバン酸 | (ピロリジンジオカルバン酸) | ammonium pyrrolidinedi | (ammonium pyrrolidinedi) | - | - | - | 5108-96-3 | - | - | - | - | - | - | - | - | - | - | - | 原子吸光分析用 | - | C5H12N2S2 |  | - | - | - | - | 要調査 | 61
62 | フェノール（液体） | フェノール | Phenol | Phenol | ○ | (3,000kg) | 劇 | 108-95-2 | 6.1Ⅱ | 1671 | 2 | 100ml | - | × | 0070 | 94.11 | 1.073（20℃） | 79.4℃（タグ密閉式） | 1.8〜8.6% | 安定剤、界面活性剤 | 腐食性、有毒、溶解性、弱酸性 | C6H6O/C6H5OH |  | ○ | ○ | - | ○ | ピンク | 62
63 | フェノール（固体） | フェノール | Phenol | Phenol | ○ | (3,000kg) | 劇 | 108-95-2 | 6.1Ⅱ | 1671 | 2 | 500g | - | × | 0070 | 94.11 | 1.073（20℃） | 79.4℃（タグ密閉式） | 1.8〜8.6% | 安定剤、界面活性剤 | 腐食性、有毒、溶解性、弱酸性 | C6H6O/C6H5OH |  | ○ | ○ | - | ○ | ピンク | 63
64 | ブタノール | 1-ブタノール | Butanol | 1-Butanol | - | 危４種 | - | 71-36-3 | 3 | 1120 | 2 | 500ml | - | - | 0111 | 74.12 | 0.81 | 35℃ | 0.014 | 溶剤、洗浄剤 | 熱分解性 | C4H10O/ CH3CH2CH2CH2OH |  | - | - | - | ○ | 要調査 | 64
65 | フタル酸 | フタル酸 | Phtaric acid buffer | 1.2-Benzenedicarboxylid acid | - | - | - | 88-99-3 | - | - | - | - | - | - | 0768 | 166.1 | - | 168℃ | - | - | 燃焼性、混合危険性有り、弱酸性 | C8H6O4 |  | - | - | - | ○ | ピンク | 65
66 | フッ化水素酸（液体） | フッ化水素酸 | Hydrogen Fluoride | Hydrogen Fluoride | - | - | 劇・毒 | 7664-39-3 | 8, 6.1Ⅰ | 1052 | 2 | 500ml | - | ○ | 0283 | 20 | 1 | - | - | 溶剤、界面活性剤 | 強酸性、腐食性、溶解性 | HF |  | ○ | - | - | - | ピンク | 66
67 | フッ化水素酸（固体） | フッ化水素酸 | Hydrogen Fluoride | Hydrogen Fluoride | - | - | 劇・毒 | 7664-39-3 | 8, 6.1Ⅰ | 1052 | 2 | 1000g | - | ○ | 0283 | 20 | 1 | - | - | 溶剤、界面活性剤 | 強酸性、腐食性、溶解性 | HF |  | ○ | - | - | - | ピンク | 67
68 | フルオレセインナトリウム | ウラニン | Fluorescein sodium salt | Uranine | - | - | - | 518-47-8 | - | - | - | - | - | - | - | 376.28 | - | - | - | 蛍光試験、吸着指示薬 | 吸湿性、水溶性 | C20H10Na2O5 |  | - | - | - | - | 要調査 | 68
69 | ヘキサメチレンテトラミン | ヘキサメチレンテトラミン | Hexamethylenetetramine | Hexamethylenetetramine | - | - | - | 100-97-0 | 4.1Ⅲ | 1328 | 3 | 3000g | - | ○ | - | 140.19 | - | 250℃ | - | ホスゲンの吸収剤 | アルカリ反応、溶解性 | C6H12N4 |  | - | - | - | ○ | 要調査 | 69
70 | ヘキサン | n-ヘキサン | Hexane | n-Hexane | - | 危(200ℓ) | - | 110-54-3 | 3.1Ⅱ | 1208 | 2 | 1000ml | - | ○ | 0279 | 86.17 | 0.6603 | -23゜c | 1.1〜7.5vol% | 溶剤・界面活性剤等 | 熱に不安定 | C6H14 |  | - | - | - | ○ | 中性 | 70
71 | ベンゼン | ベンゼン | BENZENE | Benzene | ○ | 危(200ℓ) | - | 71-43-2 | ３Ⅱ | 1114 | 2 | 500ml | - | × | 0015 | 78.11 | 0.879 | -10℃ | 1.2〜7.8％ | 一般溶剤 | 揮発性、引火性、火気厳禁、冷所保存 | C6H6 |  | - | ○ | - | ○ | 要調査 | 71
72 | ホウ酸 | ホウ酸 | Boric Acid | Boric Acid | - | - | - | 10043-35-3 | - | - | - | - | - | - | - | 61.83 | 1.5128 | - | - | 融剤、触媒 | 水溶液はリトマス酸性、溶解性 | BH3O3 |  | - | - | - | - | 要調査 | 72
73 | ホウ酸塩pH標準液（pH9.18） | ホウ酸塩pH標準液（pH9.18） | Standard Buffer Solution pH9.18 | Standard Buffer Solution pH9.18 | - | - | - | - | - | - | - | - | - | - | - |  | - | - | - | - | 水,エタノール,アセトンに極めて溶けやすい | - |  | - | - | - | - | 要調査 | 73
74 | ホルムアルデヒド水溶液 | ホルマリン | Formalin | Formalin | - | 危(200kg) | 劇 | 50-00-0 | 3.3Ⅲ、8Ⅲ | 1198 | 3 | 5000ml | - | ○ | - | 30.03 | 1.0956（37％） | 85℃ | 7.0〜73% | 一般防腐剤 | 溶解性 | CH2O |  | ○ | - | - | ○ | 要調査 | 74
75 | メタクレゾールパープル | メタクレゾールパープル | Metacresol purple | metacresol purple | - | - | - | 2303-01-7 | - | - | - | - | - | - | - | 382.44 | - | - | - | pH指示薬 | - | C21H18O5S |  | - | - | - | - | 要調査 | 75
76 | メタンスルホン酸（液体） | メタンスルホン酸 | Methanesulfonic acid | Methanesulfonic acid | - | 危(6,000ℓ) | - | 75-75-2 | 8Ⅲ | 2586 | 3 | 1000ml | - | - | - | 96.1 | 1.484 | 233℃ | - | 重合触媒、腐食防止剤、アルキル化触媒 | 酸性度は硝酸の17倍、溶解性 | CH4O3S |  | - | - | - | ○ | 要調査 | 76
77 | メタンスルホン酸（固体） | メタンスルホン酸 | Methanesulfonic acid | Methanesulfonic acid | - | 危(6,000ℓ) | - | 75-75-2 | 8Ⅲ | 2586 | 3 | 2000g | - | - | - | 96.1 | 1.484 | 233℃ | - | 重合触媒、腐食防止剤、アルキル化触媒 | 酸性度は硝酸の17倍、溶解性 | CH4O3S |  | - | - | - | ○ | 要調査 | 77
78 | メチルアミン | メチルアミン | Methylamine | Methylamine | - | 危(200kg) | 劇（除40％以下） | 74-89-5 | 3.1Ⅱ | 1235 | 2 | 500ml | - | ○ | 0178 | 31.06 | 0.67（液体20／4℃） | 0℃（密閉式） | 4.9〜20.7% | - | 溶解性 | CH3NH2 |  | ○ | - | - | ○ | 要調査 | 78
79 | メチルアルコール | メタノール | Methanol | Methanol | - | 危(400ℓ) | 劇 | 67-56-1 | 3.2, 3.3, 6.1 | 1230 | 2 | 500ml | - | ○ | 0057 | 32.04 | 0.7928（20/4℃） | 11℃ | 6〜35.6% | 溶剤 | 可燃性液体、溶解性 | CH4O/CH3OH |  | ○ | - | - | ○ | 要調査 | 79
80 | メルカプトエタノール（液体） | メルカプトエタノール | Merchaptoethanol | 2-Mercaptoethanol | ○ | 危(2,000ℓ) | - | 60-24-2 | 6.1Ⅱ | 2966 | 2 | 100ml | - | × | - | 78.13 | 1.114（20/4℃） | 65.5℃ | - | 重合調整剤 | 溶解性 | C2H6OS |  | ○ | ○ | - | ○ | 要調査 | 80
81 | メルカプトエタノール（固体） | メルカプトエタノール | Merchaptoethanol | 2-Mercaptoethanol | ○ | 危(2,000ℓ) | - | 60-24-2 | 6.1Ⅱ | 2966 | 2 | 500g | - | × | - | 78.13 | 1.114（20/4℃） | 65.5℃ | - | 重合調整剤 | 溶解性 | C2H6OS |  | ○ | ○ | - | ○ | 要調査 | 81
82 | モリブデン酸アンモニウム | モリブデン酸アンモニウム | Ammonium molybdate | Ammonium molybdate | - | - | - | 12027-67-7 | - | - | - | - | - | - | - | 1235.89 | 2.5 | - | - | 試薬 | 溶解性 | - |  | - | - | - | - | 要調査 | 82
83 | モリブデン酸ナトリウム | モリブデン酸ソーダ | Sodium Molybdate Pihydrate | Sodium molybdate | - | - | - | 7631-95-0 | - | - | - | - | - | - | - | 241.95 | 3.28 | - | - | 分析用試薬（アルカロイド試薬） | - | Na2MoO4・2H2O |  | - | - | - | - | 中性 | 83
84 | ヨウ化カリウム | クーロメータ・アノード溶液/カーボンアノード溶液 | Potassium iodide | Potassium iodide | - | - | - | 7681-11-0 | - | - | - | - | - | - | - | 166.01 | 3.13 | - | - | 分析用試薬、オキシダント測定用 | 溶解性、光・水分があると分解が早い | KI |  | - | - | - | - | 中性 | 84
85 | ヨウ化ナトリウム | よう化ナトリウム | Sodium Iodate | Sodium iodate | - | - | - | 7681-82-5 | - | - | - | - | - | - | - | 149.89 | - | - | - | 一般分析 | 空気中で潮解 | NaI |  | - | - | - | - | 要調査 | 85
86 | ヨウ化ナトリウム（固形） | よう化ナトリウム | Sodium iodate | Sodium iodate | - | - | - | 7681-82-5 | - | - | - | - | - | - | - | 149.89 | - | - | - | 一般分析 | 空気中で潮解 | NaI |  | - | - | - | - | 要調査 | 86
87 | ヨウ素酸カリウム（固形） | よう素酸カリウム | Potassium iodate | Potassium iodate | - | 危(50kg) | - | 7758-05-6 | 5.1Ⅰ旅禁、Ⅱ、Ⅲ | 1479 | 1/2/3 | 500g | - | - | - | 214.01 | - | - | - | 容量分析チオ硫酸ナトリウム滴定基準 | 溶解性、水溶液はリトマス紙に中性反応 | KIO3 |  | - | - | - | - | 要調査 | 87
88 | ヨウ素酸カリウム溶液 | よう素酸カリウム | Potassium iodate | Potassium iodate | - | 危(50kg) | - | 7758-05-6 | 5.1Ⅰ旅禁、Ⅱ、Ⅲ | 1479 | 1/2/3 | 500g | - | - | - | 214.01 | - | - | - | 容量分析チオ硫酸ナトリウム滴定基準 | 溶解性、水溶液はリトマス紙に中性反応 | KIO3 |  | - | - | - | - | 要調査 | 88
89 | ヨウ素酸ナトリウム | ヨウ素酸ナトリウム | Sodium iodate | Sodium iodate | - | 危 | - | 7681-55-2 | 5.1Ⅰ | 1479 | 1/2/3 | 500g | - | - | - | 197.892 | - | - | - | 分析試薬 | 中性、熱分解性 | NaIO3 |  | - | - | - | - | 要調査 | 89
90 | リン酸（液体） | リン酸 | Orthophosphoric acid | Phosphoric acid | - | - | - | 7664-38-2 | 8Ⅲ | 1805 | 3 | 1000ml | - | ○ | 1008 | 98.00 | 1.864 | - | - | 防腐剤 | 潮解性、強酸、熱分解性、強酸性 | H3PO4/H3O4P |  | - | - | - | - | ピンク | 90
91 | リン酸（固体） | リン酸 | Orthophosphoric acid | Phosphoric acid | - | - | - | 7664-38-2 | 8Ⅲ | 1805 | 3 | 2000g | - | ○ | 1008 | 98.00 | 1.864 | - | - | 防腐剤 | 潮解性、強酸、熱分解性、強酸性 | H3PO4/H3O4P |  | - | - | - | - | ピンク | 91
92 | ロイシン | L-ロイシン | Leucine | L-Leucine | - | - | - | 61-90-5 | - | - | - | - | - | - | − | 131.18 | - | - | - | アミノ酸輸液 | - | C6H13NO2 |  | - | - | - | - | 要調査 | 92
93 | ローズベンガル | 食用赤色105号 | Rose Bengal | Food red No.105 | - | - | - | 632-68-8 | - | - | - | - | - | - | - | 1017.64 | - | - | - | - | 溶解性 | C20H2Cl4I4K2O5 |  | - | - | - | - | 要調査 | 93
94 | 亜硝酸ナトリウム（液体） | 亜硝酸ソーダ | NITROUSACIDSODIUMSALT | SodiumNitrite | - | 危 | 劇物 | 7632-00-0 | 5.1Ⅲ | 1500 | 3 | 1000ml | - | ○ | 1120 | 69 | 2.17 | - | - | 染料、金属表面処理剤 | 水溶解性 Ph9 | NaNO2 |  | ○ | - | - | - | 要調査 | 94
95 | 亜硝酸ナトリウム（固体） | 亜硝酸ソーダ | NITROUSACIDSODIUMSALT | SodiumNitrite | - | 危 | 劇物 | 7632-00-0 | 5.1Ⅲ | 1500 | 3 | 1000g | - | ○ | 1120 | 69 | 2.17 | - | - | 染料、金属表面処理剤 | 水溶解性 Ph9 | NaNO2 |  | ○ | - | - | - | 要調査 | 95
96 | 亜硫酸ナトリウム | 亜硫酸ソーダ | Sodium Sulfite,Anhydrous | Sodium sulfite | - | - | - | 7757-83-7 | - | - | - | - | - | - | - | 252.15 | 1.56 | - | - | 脱塩素用 | 空気中で徐々に酸化、水溶液はアルカリ性 | Na2O3S |  | - | - | - | - | 要調査 | 96
97 | 亜硫酸ナトリウム（固形） | 亜硫酸ソーダ | Sodium sulfite | Sodium sulfite | - | - | - | 7757-83-7 | - | - | - | - | - | - | - | 252.15 | 1.56 | - | - | 脱塩素用 | 空気中で徐々に酸化、水溶液はアルカリ性 | Na2O3S |  | - | - | - | - | 要調査 | 97
98 | 液体窒素 | 液体窒素 | liquided Nitrogen | liquided Nitrogen | - | - | - | 7727-37-9 | 2.2 | 1177 | 対象外 | 対象外 | 対象外 | - | 1199 | 28.02 | 1.25 | - | - | 冷媒 | 無色、無臭 | N2 |  | - | - | - | - | 要調査 | 98
99 | 塩化アンモニウム | 塩化アンモニウム | Ammonium Chloride | Ammonium Chloride | - | - | - | 12125-02-9 | - | - | - | - | - | - | 1051 | 53.5 | 1.53 | - | - | 分析用試薬、融剤 | 吸湿性大、弱酸性 | NH4Cl |  | - | - | - | - | ピンク | 99
100 | 塩化カリウム | 塩化カリ | Muriate of potash | Potassium chlorite | - | - | - | 7447-40-7 | - | - | - | - | - | - | - | 74.56 | - | - | - | 分析用試薬 | 水溶液は中性 | KCl |  | - | - | - | - | 要調査 | 100
101 | 塩化コバルト（液体） | 塩化コバルト | Cobalt Chloride | Cobalt Chloride | - | - | - | 7791-13-1 | 6.1 | - | 1/2/3 | 100ml | - | - | - | 237.85 | 1.9 | - | - | 乾湿指示薬、毒ガスの吸着剤 | 吸湿性、溶解性 | Cl2CoH12O6 |  | - | - | - | - | 要調査 | 101
102 | 塩化コバルト（固体） | 塩化コバルト | Cobalt Chloride | Cobalt Chloride | - | - | - | 7791-13-1 | 6.1 | - | 1/2/3 | - | 500g | - | - | 237.85 | 1.9 | - | - | 乾湿指示薬、毒ガスの吸着剤 | 吸湿性、溶解性 | Cl2CoH12O6 |  | - | - | - | - | 要調査 | 102
103 | 塩化ナトリウム | 工業塩 | Sodium Chloride | Common salt | - | - | - | 7647-14-5 | - | - | - | - | - | - | - | 58.45 | - | - | - | - | - | NaCl |  | - | - | - | - | - | 103
104 | 塩化マンガン | 塩化マンガン | Manganese (Ⅱ) chloride | Manganese chloride | - | - | - | 13446-34-9 | - | - | - | - | - | - | - | 197.92 | 2.0 | - | - | 塩化物合成の触媒、試薬 | 溶解性 | MnCl2 |  | - | - | - | - | 要調査 | 104
105 | 塩化マンガン（固形） | 塩化マンガン | Manganese chloride | Manganese chloride | - | - | - | 13446-34-9 | - | - | - | - | - | - | - | 197.92 | 2.0 | - | - | 塩化物合成の触媒、試薬 | 溶解性 | Cl2H8MgO4 |  | - | - | - | - | 要調査 | 105
106 | 塩化マンガン溶液 | 塩化マンガン | Manganese (Ⅱ) chloride Solution | Manganese chloride | - | - | - | 13446-34-9 | - | - | - | - | - | - | - | 197.92 | 2.0 | - | - | 塩化物合成の触媒、試薬 | 溶解性 | Cl2H8MgO4 |  | - | - | - | - | 要調査 | 106
107 | 塩化水銀（液体） | 塩化水銀(Ⅰ) | Mercuric chloride | Mercurous chloride | ○ | - | 劇 | 10112-91-1 | 6.1 | 2025 | 1/2/3 | 100ml | - | - | 0984 | 472.1 | 7.15 | - | - | 殺菌剤 | 不溶解性、不燃性 | Cl2Hg2 |  | ○ | ○ | - | - | - | 107
108 | 塩化水銀（固体） | 塩化水銀(Ⅰ) | Mercuric chloride | Mercurous chloride | ○ | - | 劇 | 10112-91-1 | 6.1 | 2025 | 1/2/3 | 500g | - | - | 0984 | 472.1 | 7.15 | - | - | 殺菌剤 | 不溶解性、不燃性 | Cl2Hg2 |  | ○ | ○ | - | - | - | 108
109 | 塩化水銀(Ⅱ)（液体） | 塩化第二水銀 | Mercury (Ⅱ) chloride | Mercuric chloride | ○ | 危(30kg) | 毒 | 7487-94-7 | 6.1Ⅱ | 1624 | 2 | 100ml | - | - | 0979 | 271.5 | 5.44 | - | - | 分析用試薬 | 酸性、食塩の存在で中性反応、溶解性 | HgCl2 |  | ○ | ○ | - | - | 中性 | 109
110 | 塩化水銀(Ⅱ)（固体） | 塩化第二水銀 | Mercury (Ⅱ) chloride | Mercuric chloride | ○ | 危(30kg) | 毒 | 7487-94-7 | 6.1Ⅱ | 1624 | 2 | 500g | - | - | 0979 | 271.5 | 5.44 | - | - | 分析用試薬 | 酸性、食塩の存在で中性反応、溶解性 | HgCl2 |  | ○ | ○ | - | - | 要調査 | 110
111 | 塩化水素酸／塩化水素（液体） | 塩酸 | Hydrochloric Acid | Hydrochloric Acid | - | 危(200kg) | 劇 | 7647-01-0 | 8Ⅱ・Ⅲ | 1789 | 2/3 | 500ml | - | ○ | 0163 | 36.47 | ガス1.639ｇ/ℓ、液1.194 | - | - | 化学薬品の製造、試薬 | 溶解性、強酸性、強酸性 | HCl |  | ○ | - | - | - | ピンク | 111
112 | 塩化水素酸／塩化水素（固体） | 塩酸 | Hydrochloric Acid | Hydrochloric Acid | - | 危(200kg) | 劇 | 7647-01-0 | 8Ⅱ・Ⅲ | 1789 | 2/3 | 1000g | - | ○ | 0163 | 36.47 | ガス1.639ｇ/ℓ、液1.194 | - | - | 化学薬品の製造、試薬 | 溶解性、強酸性、強酸性 | HCl |  | ○ | - | - | - | ピンク | 112
113 | 塩化鉄（液体） | 塩化第二鉄 | Iron (Ⅲ) chioride | Ferric chloride | - | - | - | 7705-08-0 | 8Ⅲ | 1773 | 3 | 1000ml | - | - | - | 162.2 | 2.804 | - | - | 触媒、染料 | 可水分解性、熱分解性 | Cl3Fe |  | - | - | - | - | 要調査 | 113
114 | 塩化鉄（固体） | 塩化第二鉄 | Iron (Ⅲ) chioride | Ferric chloride | - | - | - | 7705-08-0 | 8Ⅲ | 1773 | 3 | 2000g | - | - | - | 162.2 | 2.804 | - | - | 触媒、染料 | 可水分解性、熱分解性 | Cl3Fe |  | - | - | - | - | 要調査 | 114
115 | 塩酸ヒドロキシルアミン（固形） | 塩酸ヒドロキシアミン | Hydroxylamine hydrochloride | Hydroxylamine hydrochloride | - | - | 劇 | 5470-11-1 | 8Ⅲ | 1759 | 1/2/3 | 1000g | - | ○ | 0709 | 69.49 | 1.676（ｇ/㎖） | - | - | 還元剤、CNO分析、酸化防止剤 | 溶解性、強酸製 | H3NO・HCl |  | ○ | - | - | - | ピンク | 115
116 | 塩酸ヒドロキシルアミン溶液 | 塩酸ヒドロキシアミン | Hydroxylamine hydrochloride | Hydroxylamine hydrochloride | - | - | 劇 | 5470-11-1 | 8Ⅲ | 1759 | 1/2/3 | 500ml | - | ○ | 0709 | 69.49 | 1.676（ｇ/㎖） | - | - | 還元剤、CNO分析、酸化防止剤 | 酸性反応、溶解性、強酸製 | H3NO・HCl |  | ○ | - | - | - | ピンク | 116
117 | 過塩素酸（液体） | 過塩素酸 | Perchloric Acid | Perchloric Acid | - | 危(300kg) | - | 7601-90-3 | 8 | 1802 | 2 | 500ml | - | ○ | - | 100.46 | 1.768 | - | - | 分析用試薬、金属等の溶解 | 無色液体、吸湿性、燃焼性、混合危険性 | HClO4 |  | - | - | - | - | 要調査 | 117
118 | 過塩素酸（固体） | 過塩素酸 | Perchloric Acid | Perchloric Acid | - | 危(300kg) | - | 7601-90-3 | 8 | 1802 | 2 | 1000g | - | ○ | - | 100.46 | 1.768 | - | - | 分析用試薬、金属等の溶解 | 無色液体、吸湿性、燃焼性、混合危険性 | HClO4 |  | - | - | - | - | 要調査 | 118
119 | 過塩素酸マグネシウム（液体） | 過塩素酸マグネシウム | Magnesium Perchlorate | Magnesium Perchlorate | - | 危 | - | 10034-81-8 | 5.1Ⅱ | 1475 | 2 | 500g | - | - | - | 223.23 | 2.6 | - | - | 微量分析ガス乾燥剤 | 強潮解性、溶解性、熱分解性 | Mg(ClO4)2 |  | - | - | - | - | 要調査 | 119
120 | 過塩素酸マグネシウム（固体） | 過塩素酸マグネシウム | Magnesium Perchlorate | Magnesium Perchlorate | - | 危 | - | 10034-81-8 | 5.1Ⅱ | 1475 | 2 | 500g | - | - | - | 223.23 | 2.6 | - | - | 微量分析ガス乾燥剤 | 強潮解性、溶解性、熱分解性 | Mg(ClO4)2 |  | - | - | - | - | 要調査 | 120
121 | 過酸化水素 | 過酸化水素 | Hydrogen peroxide | Hydrogen peroxide | - | 危(300kg) | 劇 | 7722-84-1 | 5.1Ⅲ, 8Ⅰ | 2984 | 2 | 500g | - | ○ | 0164 | 34.02 | 1.463（0℃） | - | - | 酸化剤 | 溶解性 | H2O2 |  | ○ | - | - | - | ピンク | 121
122 | 高圧ガス（ヘリウム） | 高圧ガス（ヘリウム） | Helium Compressed Gas | Helium Compressed Gas | - | - | - | 7440-59-7 | 2.2 | 1963 | 対象外 | 対象外 | 対象外 | - | 0603 | 4.003 | 0.14 | - | - | 冷媒、軽気球などの浮揚用、溶接用 | 無色、無臭 | He |  | - | - | - | - | - | 122
123 | 高圧ガス（酸素） | 高圧ガス（酸素） | Oxygem | Oxygem | - | - | - | 7782-44-7 | 2.2, 5.1 | 1072 | 対象外 | 対象外 | 対象外 | - | 0138 | 32 | 1.43 | - | - | 酸化剤 | - | O2 |  | - | - | - | - | - | 123
124 | 高圧ガス（水素） | 高圧ガス（水素） | Hydrogen Compressed Gas | Hydrogen Compressed Gas | - | - | - | 1333-74-0 | 2.1 | 1049 | 対象外 | 対象外 | 対象外 | - | 0001 | 2.02 | 0.089 | -157 | 4~76vol% | 合成中間体、冷媒、燃料 | 無色、無臭 | H2 |  | - | - | - | ○ | - | 124
125 | 高圧ガス（窒素） | 高圧ガス（窒素） | Nitrogen Compressed Gas | Nitrogen Compressed Gas | - | - | - | 7727-37-9 | 2.2 | 1066 | 対象外 | 対象外 | 対象外 | - | 1199/1198 | 28.02 | 1.25 | - | - | 合成中間体、食品保存 | 無色、無臭 | N2 |  | - | - | - | - | - | 125
126 | 高圧ガス（二酸化炭素） | 高圧ガス（二酸化炭素） | Carbon Dioxide Compressed Gas | Carbon Dioxide Compressed Gas | - | - | - | 124-38-9 | 2.2 | 1013 | 対象外 | 対象外 | 対象外 | - | 0021 | 44 | - | - | - | 合成中間体、冷媒、植物清澄促進剤 | 昇華する。不燃性。 | CO2 |  | - | - | - | - | - | 126
127 | 高圧ガス（標準CO2ガス） | 高圧ガス（標準CO2ガス） | Standard Air | Standard Air | - | - | - | - | 2.2 | - | 対象外 | 対象外 | 対象外 | - | - | - | - | - | - | - | 大気に同じ | - |  | - | - | - | - | - | 127
128 | 酸性リン酸カリウム | リン酸二水素カリウム | Potassium acid phosphate | Pattassium Dihydrogen Phosphate | - | - | - | 7778-77-0 | - | - | - | - | - | - | - | 136.08 | 2.338 | - | - | 醸造医薬、ph調整剤 | 水可溶 | KH2PO4 |  | - | - | - | - | 要調査 | 128
129 | 四ほう酸ナトリウム | ホウ酸ナトリウム10水和物 | Sodium Borate,decatydrate | Sodium tetraborate | - | - | - | 1303-96-4 | 5.1 | 1458 | 2/3 | 500g | - | - | 0567 | 381.42 | 1.73 | - | - | Ph種準液 | 無臭、粒状・粉末、熱分解性、アルカリ性 | B4O7Na2・10H２O |  | - | - | - | - | 青 | 129
130 | 四塩化炭素（液体） | 四塩化炭素 | Carbon tetrachloride | Carbon tetrachloride | ○ | 要貯蔵届(200kg) | 劇 | 56-23-5 | 6.1Ⅱ | 1846 | 2 | 100ml | - | × | 0024 | 153.84 | 1.632（0℃） | - | - | 溶剤、洗浄剤 | 水に難溶、水分があると鉄、その他を腐食 | CCl4 |  | ○ | ○ | - | - | 要調査 | 130
131 | 四塩化炭素（固体） | 四塩化炭素 | Carbon tetrachloride | Carbon tetrachloride | ○ | 要貯蔵届(200kg) | 劇 | 56-23-5 | 6.1Ⅱ | 1846 | 2 | 500g | - | × | 0024 | 153.84 | 1.632（0℃） | - | - | 溶剤、洗浄剤 | 水に難溶、水分があると鉄、その他を腐食 | CCl4 |  | ○ | ○ | - | - | 要調査 | 131
132 | 次亜塩素酸ナトリウム（液体） | 次亜塩素酸ソーダ | Sodium Hypochlorite Solution | Sodium hypochlorite | - | - | - | 7681-52-9 | 8Ⅱ | 1791 | 3 | 1000ml | - | - | - | 74.45 | - | - | - | 殺菌、漂白剤 | 放置すると徐々に有効塩素を失う | NaClO |  | - | - | - | - | 青 | 132
133 | 次亜塩素酸ナトリウム（固体） | 次亜塩素酸ソーダ | Sodium Hypochlorite Solution | Sodium hypochlorite | - | - | - | 7681-52-9 | 8Ⅱ | 1791 | 3 | 2000g | - | - | - | 74.45 | - | - | - | 殺菌、漂白剤 | 放置すると徐々に有効塩素を失う | NaClO |  | - | - | - | - | 青 | 133
134 | 酒石酸アンチモニルカリウム（液体） | 吐酒石 | Tartar emetic | Tartar emetic | ○ | 危(200kg) | 劇 | 28300-74-5 | 6.1Ⅲ | 1551 | 3 | 1000ml | - | × | - | 333.94 | 2.607 | - | - | 塩基性染料 | 弱酸性、溶解性 | C8H4K2O12Sb2・3H2O |  | ○ | ○ | - | - | 中性 | 134
135 | 酒石酸アンチモニルカリウム（固体） | 吐酒石 | Tartar emetic | Tartar emetic | ○ | 危(200kg) | 劇 | 28300-74-5 | 6.1Ⅲ | 1551 | 3 | 3000g | - | × | - | 333.94 | 2.607 | - | - | 塩基性染料 | 弱酸性、溶解性 | C8H4K2O12Sb2・3H2O |  | ○ | ○ | - | - | 中性 | 135
136 | 硝酸（液体） | 硝酸 | Nitric acid | Nitric acid | - | 危(300kg) | 劇 | 7697-37-2 | 8Ⅰ旅禁*、8Ⅱ旅禁* | 2031 | 2 | 500ml | - | ○ | 0183 | 63.02 | 1.502 | - | - | 硝酸塩製造、試薬 | 爆発性、腐食性、強酸性 | HNO3 |  | ○ | - | - | - | ピンク | 136
137 | 硝酸（固体） | 硝酸 | Nitric acid | Nitric acid | - | 危(300kg) | 劇 | 7697-37-2 | 8Ⅰ旅禁*、8Ⅱ旅禁* | 2031 | 2 | 1000g | - | ○ | 0183 | 63.02 | 1.502 | - | - | 硝酸塩製造、試薬 | 爆発性、腐食性、強酸性 | HNO3 |  | ○ | - | - | - | ピンク | 137
138 | 硝酸カリウム | 硝酸カリ | Potassium Nitrate | Potassium nitrate | - | 危(1,000kg) | - | 7757-79-1 | 5.1Ⅲ | 1486 | 3 | 1000g | - | - | 0184 | 101.11 | 2.10 | - | - | 触媒、分析用試薬 | 溶解性、中性反応、多少の防腐性 | KNO3 |  | - | - | - | - | 要調査 | 138
139 | 硝酸ナトリウム | 硝酸ソーダ | Sodium Nitrate | Sodium nitrate | - | 危(1,000kg) | - | 7631-99-4 | 5.1Ⅲ | 1498 | 3 | 1000g | - | - | 0185 | 85.00 | 2.27 | - | - | 製造（試薬）、酸化剤、分析用試薬 | 中性、有機物/次亜硫酸ソーダと強熱すると爆発 | NaNO3 |  | - | - | - | - | 要調査 | 139
140 | 硝酸銀（液体） | 硝酸銀 | Silver (Ⅰ) Nitrate | Silver nitrate | - | 危(50kg) | 劇 | 7761-88-8 | 5.1Ⅱ | 1493 | 2 | 500g | - | ○ | 1116 | 169.87 | 4.35 | - | - | 銀塩の製造、分析用試薬、触媒 | 腐食性 | AgNO3 |  | ○ | - | - | - | - | 140
141 | 酢酸（液体） | 酢酸 | Acefic Acid | Acefic Acid | - | 危(2,000ℓ) | - | 64-19-7 | 8, 3.3Ⅱ | 2790 | 2 | 1000ml | - | - | 0363 | 60.05 | 1.05 | 39℃ | 4.0〜19.9％ | - | アルカリ性では中和され酢酸塩となる | CH3COOH/C2H4O2 |  | - | - | - | ○ | ピンク | 141
142 | 酢酸（固体） | 酢酸 | Acefic Acid | Acefic Acid | - | 危(2,000ℓ) | - | 64-19-7 | 8, 3.3Ⅱ | 2790 | 2 | 2000g | - | - | 0363 | 60.05 | 1.05 | 39℃ | 4.0〜19.9％ | - | アルカリ性では中和され酢酸塩となる | CH3COOH/C2H4O2 |  | - | - | - | ○ | ピンク | 142
143 | 酢酸アンモニウム | 酢酸アンモニウム | Ammonium Acetate | Ammonium Acetate | - | - | - | 631-61-8 | - | - | - | - | - | - | - | 77.08 | - | - | - | 有機合成緩衝剤、試薬 | 潮解性 | C2H7NO2 |  | - | - | - | - | 要調査 | 143
144 | 酢酸エチル | 酢酸エチル | Ethyl acetate | Ethyl acetate | - | 危(200ℓ) | 劇 | 141-78-6 | 3.2Ⅱ | 1173 | 2 | 500ml | - | ○ | 0367 | 88.11 | 0.902 | -4.0℃ | 2.0〜11.5% | 溶剤 | 可燃性 | C4H8O2/CG3COOC2H5 |  | ○ | - | - | ○ | 要調査 | 144
145 | 水酸化カリウム（液体） | カ性カリ | Potassium Hydroxide | Caustic potash | - | - | 劇（除5％以下） | 1310-58-3 | 8Ⅱ・Ⅲ | 1813 | 2/3 | 500ml | - | ○ | 0357 | 56.11 | 2.044 | - | - | 溶融剤、炭酸ガス吸収剤 | 溶解性、水溶液は強アルカリ性 | KOH |  | ○ | - | - | - | 青 | 145
146 | 水酸化カリウム（固体） | カ性カリ | Potassium Hydroxide | Caustic potash | - | - | 劇（除5％以下） | 1310-58-3 | 8Ⅱ・Ⅲ | 1813 | 2/3 | 1000g | - | ○ | 0357 | 56.11 | 2.044 | - | - | 溶融剤、炭酸ガス吸収剤 | 溶解性、水溶液は強アルカリ性 | KOH |  | ○ | - | - | - | 青 | 146
147 | 水酸化ナトリウム（液体） | 水酸化ナトリウム | Sodium hydroxide | Sodium hydroxide | - | 危(50kg) | 劇 | 1310-73-2 | 8Ⅱ,Ⅲ | 1824 | 2 | 500ml | - | ○ | 0360 | 24.00 | 1.36 | - | - | 試薬、溶媒の乾燥 | 湿った空気で分解、アルカリ性 | NaOH |  | ○ | - | - | - | 青 | 147
148 | 水酸化ナトリウム（固体） | 水酸化ナトリウム | Sodium hydroxide | Sodium hydroxide | - | 危(50kg) | 劇 | 1310-73-2 | 8Ⅱ,Ⅲ | 1824 | 2 | 1000g | - | ○ | 0360 | 24.00 | 1.36 | - | - | 試薬、溶媒の乾燥 | 湿った空気で分解、アルカリ性 | NaOH |  | ○ | - | - | - | 青 | 148
149 | 水酸化ナトリウム（固形） | 水酸化ナトリウム | Sodium hydride | Sodium hydride | - | 危(50kg) | 劇 | 7646-69-7 | 8Ⅱ,Ⅲ | 1823 | 2/3 | 1000g | - | ○ | - | 24.00 | 1.36 | - | - | 試薬、溶媒の乾燥 | 湿った空気で分解 | NaOH |  | ○ | - | - | - | 青 | 149
150 | 炭酸ナトリウム | ソーダ灰 | Sodium Carbonate | Soda ash | - | - | - | 497-19-8 | - | - | - | - | - | - | - | 105.99 | 2.533 | - | - | 炭酸塩製造、有機合成、無機薬品原料 | 空気中で1分子の水を吸収 | CNa2O3 |  | - | - | - | - | 中性 | 150
151 | 炭酸水素ナトリウム、重ソウ | 重炭酸ソーダ | Carbonic acid monosodium salt | Sodium bicarbonate | - | - | - | 144-55-8 | - | - | - | - | - | - | - | 84.02 | - | - | - | 試料調整 | 弱アルカリ性、湿った空気中で変化 | CHNaO3 |  | - | - | - | - | 要調査 | 151
152 | 中性りん酸塩pH標準液（pH6.86） | 中性りん酸塩pH標準液（pH6.86） | Standard Buffer Solution pH6.86 | Standard Buffer Solution pH6.86 | - | - | - | - | - | - | - | - | - | - | - |  | - | - | - | - | 水,エタノール,アセトンに極めて溶けやすい | - |  | - | - | - | - | 要調査 | 152
153 | 鉄標準溶液 | 鉄標準溶液 | Iron standard solution | Iron standard solution | - | - | - | 7439-89-6 | 3.1Ⅱ | 3264 | 1/2/3 | 500ml | - | - | - |  | - | - | - | - | - | - |  | - | - | - | ○ | 要調査 | 153
154 | 尿素 | 尿素 | Urea | Urea | - | - | - | 57-13-6 | - | - | - | - | - | - | 0595 | 60.06 | 1.335 | - | - | - | やや吸湿性、水溶液は中性、溶解性 | NH2CONH2/CH42O |  | - | - | - | - | 要調査 | 154
155 | 硫酸（液体） | 硫酸 | Sulfuric Acid | Sulfuric acid | - | 要貯蔵届(200kg) | 劇 | 7664-93-9 | 8Ⅱ | 1830 | 2 | 500ml | - | ○ | 0362 | 98 | 1.841 | - | - | - | 有機化合物諸反応、強酸性 | H2SO4 |  | ○ | - | - | - | ピンク | 155
156 | 硫酸（固体） | 硫酸 | Sulfuric Acid | Sulfuric acid | - | 要貯蔵届(200kg) | 劇 | 7664-93-9 | 8Ⅱ | 1830 | 2 | 1000g | - | ○ | 0362 | 98 | 1.841 | - | - | - | 有機化合物諸反応、強酸性 | H2SO4 |  | ○ | - | - | - | ピンク | 156
157 | 硫酸アンモニウム | 硫酸アンモニウム | Ammonium sulfate | Ammonium sulfate | - | - | - | 7783-20-2 | - | - | - | - | - | - | - | 132.13 | 1.76 | - | - | 媒染剤、アミラーゼ酵素の塩析 | 溶解性 | H8N2O4S |  | - | - | - | - | 要調査 | 157
158 | 硫酸銀 | 硫酸銀 | Silver sulfate | Silver sulfate | - | - | 劇 | 10294-26-5 | - | - | - | - | - | ○ | - | 311.83 | - | - | - | 一般分析 | 水に難溶 | Ag2SO4 |  | ○ | - | - | - | 要調査 | 158
159 | 硫酸銅五水和物 | 硫酸銅 | Copper (Ⅱ) Sulfate Pentahydrate | Copper sulfate | - | - | 劇 | 7758-98-7 | 9 | 3077 | 3 | 5000ml | - | ○ | - | 249.69 | 2.28 | - | - | 分析用試薬、染料 | 溶解性、熱分解性 | CuO4S |  | ○ | - | - | - | 中性 | 159
160 | 塩化鉄（Ⅲ）六水和物（液体） | 塩化鉄（Ⅲ）六水和物 | Iron(Ⅲ)chloride hexahydrate | Iron(Ⅲ)chloride hexahydrate | - | - | - | 10025-77-1 | 8 | 1773 | 3 | 1000ml | - | - | - | - | - | - | - | - | - | Cl3FeH12O6 |  | - | - | - | - | 要調査 | 160
161 | 塩化鉄（Ⅲ）六水和物（固体） | 塩化鉄（Ⅲ）六水和物 | Iron(Ⅲ)chloride hexahydrate | Iron(Ⅲ)chloride hexahydrate | - | - | - | 10025-77-1 | 8 | 1773 | 3 | 2000g | - | - | - | - | - | - | - | - | - | Cl3FeH12O6 |  | - | - | - | - | 要調査 | 161
162 | ギ酸（液体） | ギ酸 | Formic Acid | Hydrogen carboxylic acid | ○ | - | - | 64-18-6 | 8Ⅱ | 1779 | 2 | 500ml | - | - | 485 | 46 | 1.2 | 69℃ | 18〜51vol% | 染料、界面活性剤 | 強酸性、無色発煙性液体 | CH2O2 |  | - | ○ | - | ○ | ピンク | 162
163 | ギ酸（固体） | ギ酸 | Formic Acid | Hydrogen carboxylic acid | ○ | - | - | 64-18-6 | 8Ⅱ | 1779 | 2 | 1000g | - | - | 485 | 46 | 1.2 | 69℃ | 18〜51vol% | 染料、界面活性剤 | 強酸性、無色発煙性液体 | CH2O2 |  | - | ○ | - | ○ | ピンク | 163
164 | 高圧ガス（アルゴン） | 高圧ガス（アルゴン） | Argon Gas | Argon Gas | - | - | - | 7440-37-1 | 2.2 | 1006 | 対象外 | 対象外 | - | - | 0154 |  | 1.38 | - | - | - | 過熱すると破裂の危険を伴う圧力上昇が起こる | Ar |  | - | - | - | - | - | 164
165 | 高圧ガス（キセノン） | 高圧ガス（キセノン） | Xenon Gas | Xenon Gas | - | - | - | 7440-63-3 | 2.2 | 2036 | 対象外 | 対象外 | - | - | 0609 |  | 4.53 | - | - | ランプの封入ガス | 過熱すると破裂の危険を伴う圧力上昇が起こる | Xe |  | - | - | - | - | - | 165
166 | 高圧ガス（六フッ化硫黄） | 高圧がス（六フッ化硫黄） | Sulphur Hexafluoride | Sulphur Hexafluoride | - | - | - | 2551-62-4 | 2.2 | 1080 | 対象外 | 対象外 | - | - | 0571 | 146.1 | 1.9 | - | - | - | 無色無臭の圧縮液化がス | SF6 |  | - | - | - | - | - | 166
167 | 炭酸カリウム（溶液） | 無水 | Potassium carbonate |  | - | - | - | 584-08-7 | - | - | - | - |  | ○ | - | 138.21 | 2.29 | - | - | 鉄分析用試薬 | 潮解性あり、水に可溶、エタノールに不溶 | CK2O3/K2CO3 |  | - | - | - | - | 中性 | 167
168 | トリエチレンテトラミン（溶液） | トリエチレンテトラミン | Triethylenetetramine | TATE | - | 危(4,000ℓ) | - | 112-24-3 | 8Ⅱ | 2259 | 2 | 500ml |  | - | - | 146.235 | 0.98 | 118℃ | - | 鉄分析用試薬、接着剤、殺菌剤、防かび剤、防汚剤、殺虫剤、防虫剤、除草剤、イオン交換樹脂、架橋剤、化学合成原料等 | 水に溶解、吸湿性あり、強く加熱すると爆発性の混合気体生成 | C6H18N4 |  | - | - | - | - | 中性 | 168
169 | ルミノール | 3-アミノフタルヒドラジド | Luminol | 5-Amino-2,3-dihydro-1,4-phthalazinedione/3-aminophthalic hydrazide | - | - | - | 521-31-3 | - | - | - | - |  | - | - | 177.16 | - | - | - | 鉄分析用試薬 | アルカリ性水溶液に可溶、水に不溶 | C8H7N3O2 |  | - | - | - | - | 中性 | 169
170 | オキシン | 8-ヒドロキシキノリン | Oxine | 8-Quinolinol | - | - | - | 148-24-3 | - | - | - | - |  | - | - | 145 | 1.034 | - | - | 溶存金属測定 | 熱分解性（有毒ガス発生） | C9H7NO |  | - | - | - | - | 中性 | 170
171 | アノード溶液 | カーボンアノード（クーロメーター） | Carbon Anode Solution | Carbon Anode Solution(UIC.Inc. CM300-002) | ○ | - | - | N/A | - | N/A | N/A | 4000ml |  | - | - | - | 1.1 | 88℃ | - | 全炭酸測定 | Dimethyl sulfoxide(DMSO)+Potassium iodide | C2H6OS + IK |  | - | - | - | - | 要調査 | 171
172 | カソード溶液 | カーボンカソード（クーロメーター） | Carbon Cathode Solution | Carbon Cathode Solution(UIC.Inc. CM300-001) | ○ | - | - | N/A | - | N/A | N/A | 4000ml |  | - | - | - | 1.1 | 93℃ | - | 全炭酸測定 | DMSO+Monoethanolamine+Tetraethylammonium bromide |  |  | - | - | - | - | 要調査 | 172
173 | 臭化テトラエチルアンモニウム | TEAB | Tetraethylammonium Bromide | TEAB | - | - | - | 71-91-0 | - | - | - | - |  | - | - | 210.16 | - | - | - | - | - | (C2H5)4NBr |  | - | - | - | - | - | 173
174 | 酸化クロム（Ⅲ） | 三二酸化クロム、クロムアキサイドグリーン | Chromium(Ⅲ） Oxide | Chromic oxide,Chrome oxide green,Chrome green | - | - | - | 1308-38-9 | - | - | - | - |  | - | - | 151.9 | 5.21 | - | - | 生物生産量測定 | 酸、アルカリと熱しても侵されない。強熱で変化しない。 | Cr2O3 |  | - | - | - | - | - | 174
175 | 銀ウール | 銀 | Silver, Wire | Silver | - | - | - | 7440-22-4 | - | - | - | - | - | - | - | 107.9 | 10.5 | - | - | 生物生産量測定 | 水に不溶 | Ag |  | - | - | - | - | - | 175
176 | 酸化銅（Ⅱ）線状 | 黒色酸化銅、酸化銅（Ⅱ） | Cooper（Ⅱ）oxide,Wire | Black copper oxide,Cupric oxide | - | - | - | 1317-38-0 | - | - | - | - |  | - | - | 79.5 | 6.315 | - | - | 生物生産量測定 | - | CuO |  | - | - | - | - | - | 176
177 | 還元銅 |  | Cooper Reduced, Wire |  | - | - | - | - | - | - | - | - |  | - | - | - | - | - | - | 生物生産量測定 | 還元剤 | Cu |  | - | - | - | - | - | 177
178 | ペルオキソ二硫酸カリウム | カリュウサンカリウム、カリュウサンニカリウム | Potassium Peroxodisulfate | Potassium Persulfate | - | - | - | 7727-21-1 | 5.1 | 1492 | 3 | 1000g |  | - | - | 270.2952 | 2.477 | - | - | 海水前処理 | 強力な酸化剤 | K2O8S2 |  | - | - | - | - | 要調査 | 178
179 | 高圧ガス（N2ガスベース硫化ジメチル（5ppm）） | N2ガスベース硫化ジメチル（5ppm）混合ガス | Mixed Gas, N2+Dimethyl Sulfide (5ppm) |  | - | - | - | - | - | - | - | - |  | - | - | - | - | - | - | 大気ガス観測関連装置メンテナンス用 |  | C2H6S |  | - | - | - | - | - | 179
180 | エチレングリコール | 1,2-エタンジオール、1,2-ジヒドロキシエタン | Ethylene Glycol | 1,2-Ethanediol, 1,2-Dihydroxyethane | - | 危(4,000ℓ) | - | 107-21-1 | 4.1 | - | - | - |  | - | 0270 | 62.1 | 1.1 | 116℃ | 3.2〜15.3vol% | 恒温槽循環水凍結防止法 | 水、アルコール、アセトンと混和。吸湿性 | HOCH2CH2OH |  | - | - | - | ○ | - | 180
181 | クエン酸三ナトリウム二水和物 | クエン酸ナトリウム二水和物 | Sodium Citrate Dihydrate | Trisodium Citrate,Dihydrate | - | - | - | 6132-04-3 | - | - | - | - |  | - | - | 294.1 | - | - | - | 食品添加物 | 無色の結晶または白色の粉末 | C6H5Na3O7.2H2O / C6H9Na3O9 |  | - | - | - | - | 中性 | 181
182 | サリチル酸ナトリウム | o-ヒドロキシ安息香酸ナトリウム | Sodium Salicylate | o-Hydroxybenzoic | - | - | - | 54-21-7 | - | - | - | - |  | - | - | 160.1 | - | - | - |  | 水溶液は弱酸性 | HOC6H4COONa / C7H5NaO3 |  | - | - | - | - | 酸性 | 182
183 | 高圧ガス（亜酸化窒素） | 亜酸化窒素 | Nitorous Oxide Gas | Nitorous Oxide / Dinitrogen Monoxide | - | - | - | 10024-97-2 | 2.2 | 1070/2201 | - | - |  | - | 0067 | 44.01 | 1.23 | - | - | N2O標準ガス | 水への溶解度0.015g/100ml(15℃) 非引火性非毒性高圧ガス | N2O |  | - | - | - | - | - | 183
184 | パラホルムアルデヒド | パラホルム | Paraformaldehyde | Paraform/formagene / Polyoxymethylene | - | - | 劇 | 30525-89-4 | 4.1 | 2213 | - | - |  | - | 0767 | - | 1.46 | 70℃ | 7.0〜73vol% |  | 水溶性。アルコール、エーテル不溶。 | (CH2O)n / HO(CH2O)nH |  | ○ | - | - | ○ | 要調査 | 184
185 | ピリジン |  | Pyridine | Azine / Azabenzene | - | 危(400ℓ) | - | 110-86-1 | 3.2/6.1 | 1282 | 2 | 1000ml |  | - | 0323 | 79.1 | 0.978 | 16℃ | 1.8〜12.4vol% |  | 水溶性。アルコール、エーテル、石油エーテルその他ほとんどの有機溶剤と混和。 | C5H5N |  | ○ | - | - | ○ | 要調査 | 185
186 | ローダミンB | テトラエチルローダミン | Rhodamine B | Tetraethylrhodamine | - | - | - | 81-88-9 | - | - | - | - |  | - | - | 479.02 | - | - | - | 蛍光検定 | 水にやや溶けにくい。アルコールにやや溶けやすい。エーテルにほとんど溶けない。 | C28H31ClN2O3 |  | - | - | - | - | 要調査 | 186
187 | プロフラビンヘミ硫酸塩 | 3,6-ジアミノアクリジンヘミ硫酸塩、硫酸-水素3,6-ジアミノアクリジニウム | Proflavine hemisulfate | 3,6-Diaminoacridine hemisulfate | - | - | - | 1181-28-5 | - | - | - | - |  | - | - | 516.5734 | - | - | - |  |  | C26H24N6O4S |  | - | - | - | - | 要調査 | 187
188 | ジクロロメタン | メチレンクロリド、塩化メチレン | Dichloromethane | Methylene chloride | ○ | - | - | 75-09-2 | 6.1 | 1593 | 3 | 1000ml |  | - | 0058 | 84.9 | 1.329 | - | 15.5〜66% | 器具洗浄 | 水に難溶。アルコール、エーテル等各種有機溶剤によく溶ける。 | CH2Cl2 |  | ○ | - | - | - | 要調査 | 188
189 | 2.4-ジニトロフェニルヒドラジン |  | 2.4-Dinitrophenylhydrazine |  | - | 危 | - | 119-26-6 | 4.1 | 1325 | 2/3 | 500g |  | - | - | 198.14 | - | - | - | カルボニル採取 | 水に難溶。エタノールに微溶。 | C6H3(NO2)2NHNH2 |  | - | - | - | ○ | 要調査 | 189
190 | ベンジルヒドロキシルアミン塩酸塩 | O-ベンジルヒドロキシルアンモニウムクロリド | Benzylhydroxylaminechloride | O-Bensylhydroxylamino hydrochloride | - | - | - | 2687-43-6 | - | - | - | - |  |  | - | 159.62 | - | - | - | カルボニル採取 |  | C7H10ClNO |  | - | - | - | - | 要調査 | 190
191 | 塩化マグネシウム |  | Magnesium chloride |  | - | - | - | 7786-30-3 | - | - | - | - |  |  | 0764 | 95.2 | 2.3 | − | − | pH測定用/試料調整 | 白色、無臭の様々な形状の潮解生の固体 | MgCl2 |  | - | - | - | - | 中性 | 191
192 | 塩化カルシウム |  | Calcium chloride |  | - | - | - | 10043-52-4 | - | - | - | - | - | - | - | 110.98 | 2.15 | - | - | pH測定用/試料調整 |  | CaCl |  | - | - | - | - | 要調査 | 192
193 | 硫酸ナトリウム |  | Sodium sulfate |  | - | - | - | 7757-82-6 | - | - | - | - |  |  | - | 322.19 | 1.46 | - | - | pH測定用 |  | Na2SO4 |  | - | - | - | - | - | 193
194 | デカフルオロベンゾフェノン |  | Decafluorobenzophenone |  | - | - | - | 853-39-4 | - | - | - | - | - | - | - | 362.13 | - | - | - | GS-MS測定用 |  | C13F10O |  | - | - | - | - | - | 194
195 | γ-BHC | リンデン | γ-BHC | Lindane、γ-HCH、γ-1,2,3,4,5,6-Hexachlorocyclohezane | ○ | - | 劇 | 58-89-9 | 6.1 | 2761 | 1/2/3 | 100ml |  | - | 0053 | 290.8 | 1.87 | − | − | GS-MS測定用 | 水に不溶。 | C6H6Cl6 |  | ○ | ○ | - | - | 要調査 | 195
196 | ビフェニル |  | Biphenyl | Diphenyl、Phenylbenzene、Dibenzene | ○ | - | - | 92-52-4 | 9 | 3077 | 3 | 5L |  | - | 0106 | 154.2 | 1.04 | 113℃ | 0.6〜5.8vol% | GS-MS測定用 |  | C12H10 |  | ○ | ○ | - | - | 要調査 | 196
197 | DDVP | ジクロルボス | DDVP | 2,2-Dichlorovinyl dimethyl phosphate、Phosphoric acid,2,2-dichloroethenyl dimethyl ester | ○ | - | 劇 | 62-73-7 | 6.1 | 3018 | 1/2/3 | 100ml |  | - | 0690 | 220.98 | 1.4 | >80℃ | − | GS-MS測定用 | 水溶性 | C4H7Cl2O4P |  | ○ | ○ | - | - | 要調査 | 197
198 | 臭化物イオン標準原液 | 臭化カリウム | Bromide ion standard solution |  | - | - | - | 7758-02-3 | - | - | - | - | - | - | - | - | 1 | - | - | イオンクロマトグラフ測定用 |  | KBr |  | - | - | - | - | 要調査 | 198
199 | 塩化物イオン標準液 |  | Chloride ion standard solution |  | - | - | - | 7647-14-5 | - | - | - | - | - | - | - | - | 1 | - | - | イオンクロマトグラフ測定用 |  | NaCl |  | - | - | - | - | 要調査 | 199
200 | フッ化物イオン標準液 |  | Fluoride ion standard solution |  | - | - | 毒 | 7681-49-4 | 6.1 | 1690 | 3 | 1L |  | ○ | - | - | 1 | - | - | イオンクロマトグラフ測定用 |  | NaF |  | ○ | - | - | - | 要調査 | 200
201 | 硝酸イオン標準液 |  | Nitrate ion standard solution |  | - | - | - | 7757-79-1 | - | - | - | - |  | - | - | - | 1 | - | - | イオンクロマトグラフ測定用 |  | KNO3 |  | - | - | - | - | 要調査 | 201
202 | 亜硝酸イオン標準液 |  | Nitrite ion standard solution |  | - | - | - | 7632-00-0 | - | - | - | - |  | ○ | - | - | 1 | - | - | イオンクロマトグラフ測定用 |  | NaNO2 |  | - | - | - | - | 要調査 | 202
203 | リン酸イオン標準液 |  | Phosphate ion standard solution |  | - | - | - | 7778-77-0 | - | - | - | - |  | ○ | - | - | 1 | - | - | イオンクロマトグラフ測定用 |  | KH2PO4 |  | - | - | - | - | 要調査 | 203
204 | 硫酸イオン標準液 |  | Sulfate ion standard solution |  | - | - | - | 7778-80-5 | - | - | - | - |  | - | - | - | 1 | - | - | イオンクロマトグラフ測定用 |  | K2SO4 |  | - | - | - | - | 要調査 | 204
205 | アンモニウムイオン標準液 |  | Ammonium ion standard |  | - | - | - | 12125-02-9 | - | - | - | - |  | - | - | - | 1 | - | - | イオンクロマトグラフ測定用 |  | NH4Cl |  | - | - | - | - | - | 205
206 | カルシウム標準液（Ca-1000） |  | Calcium standard solution (Ca-1000) |  | - | - | - | - | - | - | - | - |  | ○ | - | - | 1 | - | - | イオンクロマトグラフ測定用 |  | CaCO3+HCl |  | - | - | - | - | - | 206
207 | リチウム標準原液 | 塩化リチウム | Lithium standard solution |  | - | - | - | 7447-41-8 | - | - | - | - |  | - | - | - | 1 | - | - | イオンクロマトグラフ測定用 |  | LiCl |  | - | - | - | - | 要調査 | 207
208 | マグネシウム標準液（Mg-1000） |  | Magnesium standard solution (Mg-1000) |  | - | - | - | - | - | - | - | - |  | ○ | - | - | 1 | - | - | イオンクロマトグラフ測定用 |  | Mg(NO3)2+HNO3 |  | - | - | - | - | 要調査 | 208
209 | カリウム標準液（K-1000） |  | Potassium standard solution (K-1000) |  | - | - | - | 7447-40-7 | - | - | - | - |  | - | - | - | 1 | - | - | イオンクロマトグラフ測定用 |  | KCl |  | - | - | - | - | 要調査 | 209
210 | ナトリウム標準液（Na-1000） |  | Sodium standard solution (Na-1000) |  | - | - | - | 7647-14-5 | - | - | - | - |  | - | - | - | 1 | - | - | イオンクロマトグラフ測定用 |  | NaCl |  | - | - | - | - | 要調査 | 210
211 | 硫酸マグネシウム七水和物 |  | Magnesium Sulfate, Anhydrous | Magnesium Sulfate Heptahydrate | - | - | - | 10034-99-8 | - | - | - | - |  | - | - | 246.48 | 1.68 | − | − | 試料調整 | 水に易溶。エタノールに可溶 | MgSO4・7H2O |  | - | - | - | - | 中性 | 211
212 | 塩化マグネシウム六水和物 |  | Magnesium Chloride, Anhydrous | Magnesium Chloride Heptahydrate | - | - | - | 7791-18-6 | - | - | - | - |  | - | - | 203.3 | - | - | - | 試料調整 | 水に易溶。エタノールに可溶 | MgCl2・6H2O |  | - | - | - | - | 中性 | 212
213 | 塩化カルシウム二水和物 |  | Calcium Chloride | Calcium Chloride Dihydrate | - | - | - | 10035-04-8 | - | - | - | - |  | - | - | 147.02 | 0.835 | − | − | 試料調整 | 水に易溶。エタノールに可溶 | CaCl・2H2O |  | - | - | - | - | 中性 | 213
214 | ブタン（液化ガス） | n-ブタン | Butane (Liquified Gas) | Normal butane (Liquified Gas) | - | - | - | 106-97-8 | 2.1 | 1011 | - | - |  | - | 0232 | 58.1 | 0.6 | -60℃ | 1.8〜8.4vol% | アンプル封入用 |  | C4H10 |  | - | - | - | ○ | 要調査 | 214
215 | 塩素タブレット | ジクロロイソシアヌル酸ナトリウム、ジクロロイソシアヌル酸ナトリウム塩 | Chlorine Tablets | Sodium Dichloroisocyanurate、Dichloro-s-triazine-2,4,6-trione;sodium salt | - | - | - | 2893-78-9 | 5.1Ⅱ | 2465 | 2 | 500g |  | - | 0437 | 221 | 1 | − | − | 栄養塩分析 |  | C3Cl2N3O3・Na |  | - | - | - | - | 要調査 | 215
216 | ケイ素標準液（1000ppm） |  | Silicon Standard Solution |  | - | - | - | - | - | - | - | - | - | - | - | - | 約1 | − | − | 栄養塩分析 |  | SiO2+Na2CO3 |  | - | - | - | - | 中性 | 216
217 | （X線定着液） | 危険性未評価物質 | UNKNOWN SUBSTANCE |  | ○ | - | - | - | 8Ⅱ | - | - | - | - | - | - | - | 1.112 | - | - | X線定着液 | 水に易溶。 |  |  | - | - | ○ | - | 要調査 | 217
218 | メタン+アルゴン（可燃性混合ガス） | PRガス | PR Gas |  | - | - | - | - | 2.1/2.2 | - | - | - |  | - | - | - | - | -187.78℃ | 5.3〜14.0vol% | XRF分析用 |  | CH4+Ar |  | - | - | - | - | 要調査 | 218
219 | EDTA・4Na | エチレンジアミン四酢酸四ナトリウム四水和物、ETA・Na | Ethylenediaminetetraacetic acid tetrasodium salt tetrahydrate |  | - | - | - | 67401-50-7 | - | - | - | - |  | - | - | - | - | - | - | 栄養塩モニター |  | C10H12N2O8Na4・4H2O |  | - | - | - | - | 要調査 | 219
220 | エキストラン MA01 |  | Extran MA01 alkaline |  | - | - | - | - | - | - | - | - |  | - | - | - | 1.07 | - | - | ニスキンボトル洗浄 |  |  |  | - | - | - | - | 要調査 | 220
221 | アジ化ナトリウム |  | Sodium Azide |  | - | 危(100㎏) | 毒 | 26628-22-8 | 6.1 | 1687 | 2 | 500g |  | - | 0950 | 65.01 | 1.846 | − | − | 容器洗浄 | 冷水に可解。アルコールに微溶 | NaN3 |  | ○ | - | - | - | 要調査 | 221
222 | C-14炭酸水素ナトリウム (※RI取扱要領に従う) |  | C-14 Bicarbonate |  | ○ | - | - | 7279-86-9 | - | - | - | - | - | - | - | - | - | - | - | トレーサ |  | NaH 14CO3 |  | - | ○ | - | - | 要調査 | 222
223 | ヨウ化カリウム | よう化カリ、ルゴール液（中性） | Potassium iodide | Hydroiodic acid, potassium salt | - | - | - | 7681-11-0 | - | - | - | - |  | - | - | 166.0064 | 3.13 | − | − | 固定液 |  | KI |  | - | - | - | - | 要調査 | 223
224 | 高圧ガス（メタン） | メタン標準ガス | Methane | Methylene hydride | - | - | - | 74-82-8 | 2.1 | 1971 | - | - |  | - | 0291 | 16.04 | 0.555 | -187.78℃ | 5.3〜14.0vol% |  |  | CH4 |  | - | - | - | - | 要調査 | 224
225 | YO-PRO(R)-1 | YO-PRO-1（ヨウ化物） | YO-PRO(R)-1 iodide |  | - | 危(400ℓ) | - | 152068-09-2,67-68-5 | - | - | - | - | - | - | -/0459 | 629.32/78.13 |  | 95℃ | 2.6〜42vol% | 蛍光染色剤 |  | C24H29I2N3O + C2H6OS |  | - | - | - | ○ | 要調査 | 225
226 | シアン化カリウム | 青酸カリ | Potassium cyanide | hydrocyanic acid potassium salt | ○ | 危(30kg) | 毒 | 151-50-8 | 6.1 | 1680 | 1 | - |  | ○ | 0671 | 65.12 | 1.5 | − | − | 生物死滅 |  | KCN |  | ○ | ○ | - | - | 要調査 | 226
227 | エチレンジアミン四酢酸 | エデト酸 | EDTA | Ethylenediaminetetraacetic acid | - | - | - | 60-00-4 | - | - | - | - |  | - | 0886 | 292.2 | 0.86 | − | − | Lysis緩衝溶液 | エタノール、エーテルに不溶 | C10H16N2O8 |  | - | - | - | - | 要調査 | 227
228 | トリス塩酸 |  | Tris hydrochloride | Trizma hydrochloride | - | - | - | 1185-53-1 | - | - | - | - | - | - | - | - | - | - | - | Lysis緩衝溶液 |  | C4H11NO3HCl |  | - | - | - | - | 要調査 | 228
229 | しょ糖 |  | Sucrose | sugar, cane sugar | - | - | - | 57-50-1 | - | - | - | - | - | - | - | 1.59 | - | - | - | Lysis緩衝溶液 |  | C12H22O11 |  | - | - | - | - | 要調査 | 229
230 | フェロシアン化カリウム三水和物 | ヘキサシアノ鉄（Ⅱ）酸カリウム三水和物 | Potassium Hexacyanoferrate(Ⅱ) Trihydrate | Potassium Ferrocyanide Trihydrate | - | - | - | 14459-95-1 | - | - | - | - | - | - | - | 422.39 | 1.85 | - | - | 吸着剤 | 水に易溶。エタノールに殆ど不溶。 | K4[Fe(CN)6]・3H2O |  | - | - | - | - | 要調査 | 230
231 | 硝酸コバルト（Ⅱ）六水和物 | 硝酸第一コバルト六水和物 | Cobalt(Ⅱ) Nitrate Hexahydrate | Cobaltous Nitrate Hexahydrate | - | - | - | 10026-22-9 | 5.1 | 1422 | 2/3 | 500g |  | - | - | 291.03 | 1.88 | - | - | 吸着剤 | 水・エタノールに可溶 | Co(NO3)2・6H2O |  | - | - | - | - | 要調査 | 231
232 | 高圧ガス（フロン-11+窒素） |  | CFC11+Nitrogen Compressed Gas |  | - | - | - | 75-69-4/7727-37-9 | 2.2 | -/1066 | 対象外 | 対象外 | 対象外 | - | 1199/1198 | - | - | - | - |  |  | CCL3F+N2 |  | - | - | - | - | - | 232
233 | イソプロピルアルコール | 2-プロパノール、イソプロパノール、IPA | Isopropyl Alcohol | 2-Propanol , Propan-2-ol , Isopropanol , Dimethylcarbinol | - | 危(400ℓ) | - | 67-63-0 | 3Ⅱ | 1219 | 2 | 1L |  | - | 0554 | 60.1 | 0.787 | 11.7℃ | 2.02〜11.8vol% | 寒剤 | 水、アルコール、エーテルと混和 | (CH3)2CHOH |  | - | - | - | ○ | - | 233
234 | 塩化カルシウム（無水） |  | Calcium Chloride (Anhydrous) |  | - | - | - | 10043-52-4 | - | - | - | - |  | ○ | 1184 | 111 | 2.16 | - | - | pH測定用 | アルコール・アセトンに可溶 | CaCl2 |  | - | - | - | - | 要調査 | 234
235 | コンタミノンN | ポリオキシエチレンアルキルエーテル（無リン系、精密測定器具洗浄用中性洗剤） | Contaminon N |  | - | - | - | - | - | - | - | - | - | - | - | - | 1.02〜1.04 | - | - | サンプルビン洗浄用 | 水溶液。エタノールに易溶 |  |  | - | - | - | - | - | 235
236 | ピロりん酸リン四ナトリウム | 二りん酸四ナトリウム | Tetrasodium Pyrophosphate | Sodium Pyrophosphate, Pyrophosphoric Acid,tetrasodium Salt | - | - | - | 7722-88-5 | - | - | - | - |  | ○ | 1140 | 265.9 | 2.45 | - | - | 微化石顕微鏡プレパラート作成 | 水に可溶。エタノールに不溶 | Na4P2O7 |  | - | - | - | - | - | 236
237 | エチレンジアミン四酢酸二ナトリウム | エチレンジアミン四酢酸二水素二ナトリウム二水和物、エチレンジアミン四酢酸二ナトリウム二水和物 | 2Na (EDTA 2Na) | Ethylenediamine-N,N,N',N'-tetraacetuc acid, Disodium salt, Dihydrate | - | - | - | 6381-92-6 | - | - | - | - |  | ○ | - | 372.24 | 0.8〜0.9 | - | - | 栄養塩分析 | 水溶性 | C10H14N2O8Na2・2H2O |  | - | - | - | - | ピンク | 237
238 | 水酸化ストロンチウム（液体） | 水酸化ストロンチウム八水和物 | Strontium Chloride Hexahydrate |  | - | - | - | 1311-10-0 | - | - | - | - |  | - | - | - | - | - | - | 炭酸固定 | 水溶性。水溶液は強アルカリ（PH13.5） | Sr(OH)2・8H2O |  | - | - | - | - | 青 | 238
239 | エコペイント2 | エコペイント2（混合物 エチルベンゼン、キシレン、ロジン、亜酸化銅、酸化第二鉄） | Eco-paint 2 | Paint or Paint Related Material・Flash Point above 23℃ | - | 危(1000ℓ) | - | - | 3.3 | 1263 | 3 | 5L |  | ○ | - | - | - | 28℃ | 1.10〜7.0vol% | 貝除去 | 引火性 |  |  | - | - | - | ○ | - | 239
240 | ニューエンバイロクリーン・プラス（錆除去剤） | ニューエンバイロクリーン・プラス（混合物 塩酸、無機化合物、界面活性剤、水） | New Enviro Clean Plus |  | - | - | - | - | 8 | - | - | - |  | ○ | - | - | - | - | - | 貝除去 | 腐食性。溶解性。 |  |  | - | - | - | - | ピンク | 240
241 | FC-77 | 完全フッ素化物（C8）、フロリナート | Flourinert | FC-77 | - | - | - | 86508-42-1 | - | - | - | - | - | - | - | - | 1.8 | - | - | CFC測定 | 水に不溶。 |  |  | - | - | - | - | - | 241
242 | ジンコン |  | Zincon |  | - | - | - | 62625-22-3 | - | - | - | - | - | - | - | - | - | - | - | カルシウム測定 | 水に極めて溶けにくい。 | C20H15N4NaO6S |  | - | - | - | - | - | 242
243 | 酸化マグネシウム | 酸化マグネシウム（軽質） | Magnesium Oxide | Calcined Brucite, Calcined Magnesia, Magnesia | - | - | - | 1309-48-4 | - | - | - | - | - | - | 0504 | 40.3 | 3.6 | - | - | カルシウム測定 | 水に難溶。 | MgO |  | - | - | - | - | - | 243
244 | 炭酸カルシウム |  | Calcium Carbonate |  | - | - | - | 471-34-1 | - | - | - | - | - | - | 1193 | 100.1 | - | - | - | カルシウム測定 | 水に不溶。 | CaCO3 |  | - | - | - | - | - | 244
245 | GEDTA (EGTA) | 0,0'-ビス（2-アミノエチル）エチレングリコール-N,N,N',N'-四酢酸 | 0,0'-Bis(2-aminoethyl)ethyleneglycol-N,N,N',N'-tetraacetic acid | GEDTA (EGTA) | - | - | - | 67-42-5 | - | - | - | - | - | - | - | 380.35 | - | - | - | カルシウム測定 | 水に難溶。アルカリ溶液に溶解。 | C14H24N2O10 |  | - | - | - | - | 要調査 | 245
246 | 高圧ガス（アセチレン） |  | Acetylene | Ethine, Ethyne | - | - | - | 74-86-2 | 2.1 | 1001 | - | 対象外 | - | - | 0089 | 26 | 0.91〜1.17 | -17.7℃ | 2.5〜100vol% | 窒素固体速度測定 |  | C2H2 |  | - | - | - | ○ | - | 246
247 | キサンタンガム |  | Xanthan Gum | Polysaccaharide gum | - | - | - | 11138-66-2 | - | - | - | - | - | - | - | - | - | - | - | 有機物測定 |  |  |  | - | - | - | - | 要調査 | 247
248 | フェリシアン化カリウム | ヘキサシアノ鉄（Ⅲ）酸カリウム | Potassium hexacyanoferrate(Ⅲ) | Potassium ferricyanide, Tripotassium hexacyanoferrate(-3) | - | - | - | 13746-66-2 | - | - | - | - | - | - | 1132 | 329.25 | 1.878 | - | - | 有機物測定 | 水に溶解。 | K3[Fe(CN)6] |  | - | - | - | - | 要調査 | 248
249 | 酢酸ナトリウム | 酢酸ナトリウム（無水） | Sodium Acetate | Acetic Acid Sodium Salt | - | - | - | 127-09-3 | - | - | - | - | - | - | 0565 | 82.04 | 1528 | - | - | 有機物測定 | 水に溶解。 | CH3COONa |  | - | - | - | - | 要調査 | 249
250 | クエン酸 | オキシトリカルボリックアシッド | Citric Acid | Anhydrous Citric Acid, 2-Hydroxy-1,2,3-propanetricarboxylic acid | - | - | - | 77-92-9 | - | - | - | - | - | - | 0855 | 192.1 | 1.542 | 100℃ | 0.28〜2.29vol% | 有機物測定 | 水・アルコール・エーテルに可溶。 | C6H8O7 |  | - | - | - | - | 要調査 | 250
251 | TPTZ | 2,4,6-トリピリジル-1,3,5-トリアジン、2,4,6-トリス（2-ピリジル）-s-トリアジン | 2,4,6-Tripyridyl-s-triazine |  | - | - | - | 3682-35-7 | - | - | - | - | - | - | - | - | - | - | - | 有機物測定 | 水・アルコールに難溶。 | C18H12N6 |  | - | - | - | - | 要調査 | 251
252 | グルコース | D-グルコース、ブドウ糖 | D-Glucose | Glucose, Dextrose, Grape Sugar | - | - | - | 50-99-7 | - | - | - | - | - | - | 0865 | 180.2 | 1.56 | - | - | 有機物測定 | 水に易溶。アルコールに難溶。エーテルに不溶。 | C6H12O6 |  | - | - | - | - | 要調査 | 252
253 | コマジ-ブリリアントブルー-G-250 |  | Coomassie Brilliant Blue G |  | - | - | - | 6104-58-1 | - | - | - | - | - | - | - | - | - | - | - | 有機物測定 |  | C47H48N3NaO7S2 |  | - | - | - | - | 要調査 | 253
254 | ルゴール液（中性） |  | Lugol Solution |  | - | - | - | - | - | - | - | - | - | - | - | - | 1.0gm/ml | - | - | 固定液 | 水溶性 | - |  | - | - | - | - | - | 254
255 | p-フェニレンジアミン | 1,4-ベンゼンジアミン | p-Phenylenediamine | 1,4-Diaminobenzene, 1,4-Benzenediamine | ○ | - | 毒・劇 | 106-50-3 | 6.1Ⅲ | 1673 | 3 | 1L |  | - | 0805 | 108.2 | 1.1 | 156℃ | 1.5～？vol% | 染色液固定 | エタノール、アセトンに易溶。エーテルに可溶。 | C6H8N2 |  | ○ | ○ | - | - | 要調査 | 255
256 | [28 empty] | 256
257 | [28 empty] | 257
258 | [28 empty] | 258
259 | [28 empty] | 259
260 | [28 empty] | 260
261 | [28 empty] | 261
262 | [28 empty] | 262
263 | [28 empty] | 263
264 | [28 empty] | 264
265 | [28 empty] | 265
266 | [28 empty] | 266
267 | [28 empty] | 267
268 | [28 empty] | 268
269 | [28 empty] | 269
270 | [28 empty] | 270

## 危険物一覧表（提出書類）
|  | 薬品名 | アセトン
|  | ref.No. | 17
|  | FOMULA | SF6
|  | ref.No. | 166
|  | CAS. No. | 2551-62-4
|  | ref.No. | 166
|  | UN. No. | 1080
|  | ref.No. | 166
海洋地球研究船「みらい」 |  |  | 危険物一覧表（高圧ガス・化学物質）
NAME (氏名） | [9 empty] | CRUISE No. | [7 empty] | Page |  | 1/1
ORGANIZATION (所属機関) | [9 empty] | DEPARTMENT (所属部)
LOADING PORT (搭載港) | [9 empty] | DISCHARGING PORT (荷揚港)
LOADING DATE (積込日） | [9 empty] | DISCHARGING DATE (荷降日)
seq. | ref. | 薬 品 名 | Name of Chemical | 1単位あたり |  | 個数 | Type of | 容器 | CAS No. | Japanese Rule |  | IMDG | ＵＮ | pH | Stowage | Purposes | Remarks | 識別色
No. | No. | （和名） | (英名） | 量 | 単位 |  | containers | 最大量 | (米国試薬 | Classification |  | Code | Number |  | （使用場所） | （使用目的） | （取扱注意事項等）
[5 empty] | (ml,g) |  | （容器の種類） |  | コード) | 劇毒物法 | 消防法 |  | (国連番号) |  |  |  |  | 黄色 | 黒 | 灰色 | 橙 | pH
1
2
3
4
5
6
7
8
9
10
11
12
13
14
15
16
17
18
19
20
NAME(氏名) |  | 0 |  | ORGANIZATION(所属機関) |  |  |  |  | 0 | [5 empty] | CRUISE No. |  | 0 |  | Page
seq. | ref. | 薬 品 名 | Name of Chemical | 1単位あたり |  | 個数 | Type of | 容器 | CAS No. | Japanese Rule |  | IMDG | ＵＮ | pH | Stowage | Purposes | Remarks | 識別色
No. | No. | （和名） | (英名） | 量 | 単位 |  | containers | 最大量 | (米国試薬 | Classification |  | Code | Number |  | （使用場所） | （使用目的） | （取扱注意事項等）
[5 empty] | (ml,g) |  | （容器の種類） |  | コード) | 劇毒物法 | 消防法 |  | (国連番号) |  |  |  |  | 黄色 | 黒 | 灰色 | 橙 | pH
21
22
23
24
25
26
27
28
29
30
31
32
33
34
35
36
37
38
39
40
41
42
43
44
45
Note on D2: 薬品名入力→RETURN Ref.No.が表示されます。
Note on D5: 分子式入力→RETURN Ref.No.が表示されます。
Note on D8: CAS No.を入力→RETURN ref.Noが表示されます
Note on D11: 国連番号を入力→RETURN ref.No.が表示されます
Note on B24: 『危険物data base』のref.No.を入力して下さい。 「薬品名（和名・英名）」「CAS No.」「劇毒物法・消防法」「IMDG CODE」「UN No.」が表示されます。 『data base』に該当物質がない場合、空欄。 「薬品名」「Cas No.」等直接入力してください。
Note on E24: 薬品の量を記入してください。
Note on F24: 記入例：ml,l,g,kg等
Note on H24: 記入例： glassbottle,plastic bottle 高圧タンク等
Note on O24: 記入例： pH7等数値 （不明の場合は、弱アルカリ、強酸、中性等）
Note on P24: 記入例： 海水処理室、薬品庫等
Note on Q24: 記入例： 全炭酸濃度測定、色素分析、洗浄用 冷蔵庫保存等

## 化学物質個別データ検索
ref No. | 184
薬品名（和名） | パラホルムアルデヒド
正式名称（和名） | パラホルム
薬品名（英名） | Paraformaldehyde
正式名称（英名） | Paraform/formagene / Polyoxymethylene
用 途 | 0 |  |  | 少量危険物該当要件
性 状 | 水溶性。アルコール、エーテル不溶。 |  |  | 容器等級 | -
分子式 | (CH2O)n / HO(CH2O)nH |  |  | 容器最大量 | -
引 火 点 | 70℃ | 排出規制対象 | -
爆 発 限 界 | 7.0〜73vol% | 要排出前処理 | - | 識 別 色
CAS NO. | 30525-89-4 | 消 防 法 | - | 黄色( 劇毒物） | ○
IMDG CODE | 4.1 | 毒物及び劇物取締法 | 劇 | 黒（海洋汚染物質） | -
国連番号 | 2213 | 分子量 | - | 灰色（危険性未評価物質） | -
ICSC | 0767 | 比 重 | 1.46 | 橙（引火性/可燃性） | ○
|  |  |  | 青/ピンク（pH） | 要調査
Note on C3: ref.No.を入力すると 各項目が表示されます